## Локальная смета
СОГЛАСОВАНО: | [7 empty] | УТВЕРЖДАЮ:
_____________________________ | [7 empty] | _____________________________
" _____ " ________________ 200_ г. | [7 empty] | "______ " _______________200_ г.
Реконструкция здания бассейна МУ ДОД ДЮСШ №10 по ул. Багаева,38/17
(наименование стройки)
ЛОКАЛЬНЫЙ СМЕТНЫЙ РАСЧЕТ № 02-01-04
(локальная смета)
на | Дезинфекция и подогрев воды, Реконструкция здания бассейна МУ ДОД ДЮСШ №10 по ул.Багаева, 38/17
(наименование работ и затрат, наименование объекта)
Основание: чертежи №
| Сметная стоимость _______________________________________________________________________________________________ |  | ___________________________1089,797 |  | тыс.руб.
| монтажных работ _______________________________________________________________________________________________ |  | _______________________________________________________________________________________________564,719 |  | тыс.руб.
| оборудования _______________________________________________________________________________________________ |  | _______________________________________________________________________________________________525,078 |  | тыс.руб.
| Средства на оплату труда _______________________________________________________________________________________________ |  | ___________________________11,275 |  | тыс.руб.
| Сметная трудоемкость _______________________________________________________________________________________________ |  | _______________________________________________________________________________________________1172,73 |  | чел.час
| Составлен(а) в текущих (прогнозных) ценах по состоянию на _______200_ г. |  | 4 кв. 2008г.
№ пп | Шифр и номер позиции норматива | Наименование работ и затрат, единица измерения | Количество | Стоимость единицы, руб. |  | Общая стоимость, руб. |  |  | Затраты труда рабочих, чел.-ч, не занятых обслуживанием машин
|  |  |  | всего | эксплуатации машин | Всего | оплаты труда | эксплуатация машин
|  |  |  | оплаты труда | в т.ч. оплаты труда |  |  | в т.ч. оплаты труда | на единицу | всего
1 | 2 | 3 | 4 | 5 | 6 | 7 | 8 | 9 | 10 | 11
Раздел 1. МОНТАЖНЫЕ РАБОТЫ
1 | ФЕРм11-03-011-02 | Автоматическая станция обработки воды (компл.) КОЭФ. К ПОЗИЦИИ: МДС35 прил1 т2 п1 ОЗП=1,2; ЭМ=1,2; ЗПМ=1,2; ТЗ=1,2; ТЗМ=1,2; ПЗ=0,96; ОЗП=0,96; ЭМ=0,96; ЗПМ=0,96; МАТ=0,96 НР, (84,75 руб.): 80% от ФОТ (105,94 руб.) СП, (63,56 руб.): 60% от ФОТ (105,94 руб.) | 1 | 173,8 102,52 | 53,23 3,42 | 173.8 | 102.52 | 53,23 3,42 | 10.776 | 10.78
2 | ФЕРм07-04-001-01 | Насос-дозатор (шт.) КОЭФ. К ПОЗИЦИИ: МДС35 прил1 т2 п1 ОЗП=1,2; ЭМ=1,2; ЗПМ=1,2; ТЗ=1,2; ТЗМ=1,2; ПЗ=0,96; ОЗП=0,96; ЭМ=0,96; ЗПМ=0,96; МАТ=0,96 НР, (788,61 руб.): 80% от ФОТ (985,76 руб.) СП, (591,46 руб.): 60% от ФОТ (985,76 руб.) | 3 | 551,39 328,11 | 58,38 0,47 | 1654.16 | 984.34 | 175,15 1,42 | 36.36 | 109.08
3 | ФЕРм34-01-136-01 | Установка ультрафиолетовая (шт.) КОЭФ. К ПОЗИЦИИ: МДС35 прил1 т2 п1 ОЗП=1,2; ЭМ=1,2; ЗПМ=1,2; ТЗ=1,2; ТЗМ=1,2; ПЗ=0,96; ОЗП=0,96; ЭМ=0,96; ЗПМ=0,96; МАТ=0,96 НР, (86,1 руб.): 80% от ФОТ (107,62 руб.) СП, (64,57 руб.): 60% от ФОТ (107,62 руб.) | 1 | 107,82 107,62 |  | 107.82 | 107.62 |  | 12.36 | 12.36
4 | ФЕРм08-01-104-02 | Теплообменники для преобразовательных устройств, мощность отводимого тепла, кВт, до: 80 (шкаф) КОЭФ. К ПОЗИЦИИ: МДС35 прил1 т2 п1 ОЗП=1,2; ЭМ=1,2; ЗПМ=1,2; ТЗ=1,2; ТЗМ=1,2; ПЗ=0,96; ОЗП=0,96; ЭМ=0,96; ЗПМ=0,96; МАТ=0,96 НР, (730,4 руб.): 95% от ФОТ (768,84 руб.) СП, (499,75 руб.): 65% от ФОТ (768,84 руб.) | 4 | 764,57 174,17 | 307,58 18,04 | 3058.28 | 696.68 | 1230,34 72,16 | 18.84 | 75.36
5 | ФЕРм07-04-001-01 | Циркуляционный насос (шт.) КОЭФ. К ПОЗИЦИИ: МДС35 прил1 т2 п1 ОЗП=1,2; ЭМ=1,2; ЗПМ=1,2; ТЗ=1,2; ТЗМ=1,2; ПЗ=0,96; ОЗП=0,96; ЭМ=0,96; ЗПМ=0,96; МАТ=0,96 НР, (525,74 руб.): 80% от ФОТ (657,17 руб.) СП, (394,3 руб.): 60% от ФОТ (657,17 руб.) | 2 | 551,39 328,11 | 58,38 0,47 | 1102.77 | 656.23 | 116,77 0,94 | 36.36 | 72.72
6 | ФЕРм34-01-242-05 | Устройство термостатирующее (шт.) КОЭФ. К ПОЗИЦИИ: МДС35 прил1 т2 п1 ОЗП=1,2; ЭМ=1,2; ЗПМ=1,2; ТЗ=1,2; ТЗМ=1,2; ПЗ=0,96; ОЗП=0,96; ЭМ=0,96; ЗПМ=0,96; МАТ=0,96 НР, (108,67 руб.): 80% от ФОТ (135,84 руб.) СП, (81,5 руб.): 60% от ФОТ (135,84 руб.) | 1 | 141,49 135,84 |  | 141.49 | 135.84 |  | 14.88 | 14.88
7 | ФЕРм12-12-003-01 | Арматура фланцевая с электрическим приводом на условное давление до 4 МПа. Диаметр условного прохода, мм: 32 (Клапан электромагнитный) (шт.) КОЭФ. К ПОЗИЦИИ: МДС35 прил1 т2 п1 ОЗП=1,2; ЭМ=1,2; ЗПМ=1,2; ТЗ=1,2; ТЗМ=1,2; ПЗ=0,96; ОЗП=0,96; ЭМ=0,96; ЗПМ=0,96; МАТ=0,96 НР, (78,02 руб.): 80% от ФОТ (97,53 руб.) СП, (58,52 руб.): 60% от ФОТ (97,53 руб.) | 2 | 52,15 48,76 | 1.74 | 104.31 | 97.53 | 3.48 | 5.28 | 10.56
8 | ФЕРм11-02-001-01 | Приборы, устанавливаемые на резьбовых соединениях, масса, кг, до: 1,5 (Фильтр сетчатый) (шт.) КОЭФ. К ПОЗИЦИИ: МДС35 прил1 т2 п1 ОЗП=1,2; ЭМ=1,2; ЗПМ=1,2; ТЗ=1,2; ТЗМ=1,2; ПЗ=0,96; ОЗП=0,96; ЭМ=0,96; ЗПМ=0,96; МАТ=0,96 НР, (18,82 руб.): 80% от ФОТ (23,52 руб.) СП, (14,11 руб.): 60% от ФОТ (23,52 руб.) | 2 | 12,85 11,76 |  | 25.69 | 23.52 |  | 1.236 | 2.47
9 | ФЕРм12-12-001-04 | Арматура фланцевая с ручным приводом или без привода водопроводная на условное давление до 4 МПа. Диаметр условного прохода, мм: 25 (Клапан обратный) (шт.) КОЭФ. К ПОЗИЦИИ: МДС35 прил1 т2 п1 ОЗП=1,2; ЭМ=1,2; ЗПМ=1,2; ТЗ=1,2; ТЗМ=1,2; ПЗ=0,96; ОЗП=0,96; ЭМ=0,96; ЗПМ=0,96; МАТ=0,96 НР, (53,19 руб.): 80% от ФОТ (66,49 руб.) СП, (39,89 руб.): 60% от ФОТ (66,49 руб.) | 2 | 34,67 33,25 |  | 69.34 | 66.49 |  | 3.6 | 7.2
10 | ФЕРм12-01-163-02 | Трубопроводы из винипластовых труб с применением готовых деталей. Диаметр труб наружный, мм: 63-90 (10 м) КОЭФ. К ПОЗИЦИИ: МДС35 прил1 т2 п1 ОЗП=1,2; ЭМ=1,2; ЗПМ=1,2; ТЗ=1,2; ТЗМ=1,2; ПЗ=0,96; ОЗП=0,96; ЭМ=0,96; ЗПМ=0,96; МАТ=0,96 НР, (678,22 руб.): 80% от ФОТ (847,77 руб.) СП, (508,66 руб.): 60% от ФОТ (847,77 руб.) | 3.5 | 281,43 241,60 | 28,45 0,62 | 985 | 845.59 | 99,59 2,18 | 26.16 | 91.56
11 | ФЕРм12-01-163-03 | Трубопроводы из винипластовых труб с применением готовых деталей. Диаметр труб наружный, мм: 110-140 (10 м) КОЭФ. К ПОЗИЦИИ: МДС35 прил1 т2 п1 ОЗП=1,2; ЭМ=1,2; ЗПМ=1,2; ТЗ=1,2; ТЗМ=1,2; ПЗ=0,96; ОЗП=0,96; ЭМ=0,96; ЗПМ=0,96; МАТ=0,96 НР, (1751,86 руб.): 80% от ФОТ (2189,83 руб.) СП, (1313,9 руб.): 60% от ФОТ (2189,83 руб.) | 9 | 309,82 241,60 | 50,07 1,72 | 2788.35 | 2174.38 | 450,59 15,45 | 26.16 | 235.44
12 | ФЕРм12-01-163-04 | Трубопроводы из винипластовых труб с применением готовых деталей. Диаметр труб наружный, мм: 160-200 (10 м) КОЭФ. К ПОЗИЦИИ: МДС35 прил1 т2 п1 ОЗП=1,2; ЭМ=1,2; ЗПМ=1,2; ТЗ=1,2; ТЗМ=1,2; ПЗ=0,96; ОЗП=0,96; ЭМ=0,96; ЗПМ=0,96; МАТ=0,96 НР, (1960,14 руб.): 80% от ФОТ (2450,18 руб.) СП, (1470,11 руб.): 60% от ФОТ (2450,18 руб.) | 10 | 342,02 241,60 | 80,72 3,42 | 3420.17 | 2415.97 | 807,21 34,21 | 26.16 | 261.6
13 | ФЕРм12-12-009-08 | Арматура муфтовая с ручным приводом или без привода водопроводная на условное давление до 10 МПа. Диаметр условного прохода, мм: 65 (Кран шаровый разъемный) (шт.) КОЭФ. К ПОЗИЦИИ: МДС35 прил1 т2 п1 ОЗП=1,2; ЭМ=1,2; ЗПМ=1,2; ТЗ=1,2; ТЗМ=1,2; ПЗ=0,96; ОЗП=0,96; ЭМ=0,96; ЗПМ=0,96; МАТ=0,96 НР, (656,09 руб.): 80% от ФОТ (820,11 руб.) СП, (492,07 руб.): 60% от ФОТ (820,11 руб.) | 10 | 96,35 82,01 | 10.29 | 963.5 | 820.11 | 102.87 | 8.88 | 88.8
14 | ФЕРм12-12-001-10 | Арматура фланцевая с ручным приводом или без привода водопроводная на условное давление до 4 МПа. Диаметр условного прохода, мм: 100 (Кран шаровый) (шт.) КОЭФ. К ПОЗИЦИИ: МДС35 прил1 т2 п1 ОЗП=1,2; ЭМ=1,2; ЗПМ=1,2; ТЗ=1,2; ТЗМ=1,2; ПЗ=0,96; ОЗП=0,96; ЭМ=0,96; ЗПМ=0,96; МАТ=0,96 НР, (951,83 руб.): 80% от ФОТ (1189,79 руб.) СП, (713,87 руб.): 60% от ФОТ (1189,79 руб.) | 20 | 161,55 49,54 | 101,88 9,95 | 3230.94 | 990.72 | 2037,66 199,07 | 5.364 | 107.28
15 | ФЕРм12-12-001-12 | Арматура фланцевая с ручным приводом или без привода водопроводная на условное давление до 4 МПа. Диаметр условного прохода, мм: 150 (Кран шаровый) (шт.) КОЭФ. К ПОЗИЦИИ: МДС35 прил1 т2 п1 ОЗП=1,2; ЭМ=1,2; ЗПМ=1,2; ТЗ=1,2; ТЗМ=1,2; ПЗ=0,96; ОЗП=0,96; ЭМ=0,96; ЗПМ=0,96; МАТ=0,96 НР, (455,26 руб.): 80% от ФОТ (569,08 руб.) СП, (341,45 руб.): 60% от ФОТ (569,08 руб.) | 7 | 244,32 65,27 | 164,11 16,02 | 1710.27 | 456.91 | 1148,8 112,17 | 7.068 | 49.48
16 | ФЕРм12-12-001-10 | Арматура фланцевая с ручным приводом или без привода водопроводная на условное давление до 4 МПа. Диаметр условного прохода, мм: 100 (Клапан обратный) (шт.) КОЭФ. К ПОЗИЦИИ: МДС35 прил1 т2 п1 ОЗП=1,2; ЭМ=1,2; ЗПМ=1,2; ТЗ=1,2; ТЗМ=1,2; ПЗ=0,96; ОЗП=0,96; ЭМ=0,96; ЗПМ=0,96; МАТ=0,96 НР, (142,78 руб.): 80% от ФОТ (178,47 руб.) СП, (107,08 руб.): 60% от ФОТ (178,47 руб.) | 3 | 161,55 49,54 | 101,88 9,95 | 484.64 | 148.61 | 305,65 29,86 | 5.364 | 16.09
17 | ФЕРм12-12-001-12 | Арматура фланцевая с ручным приводом или без привода водопроводная на условное давление до 4 МПа. Диаметр условного прохода, мм: 150 (Клапан обратный) (шт.) КОЭФ. К ПОЗИЦИИ: МДС35 прил1 т2 п1 ОЗП=1,2; ЭМ=1,2; ЗПМ=1,2; ТЗ=1,2; ТЗМ=1,2; ПЗ=0,96; ОЗП=0,96; ЭМ=0,96; ЗПМ=0,96; МАТ=0,96 НР, (65,03 руб.): 80% от ФОТ (81,29 руб.) СП, (48,77 руб.): 60% от ФОТ (81,29 руб.) | 1 | 244,32 65,27 | 164,11 16,02 | 244.32 | 65.27 | 164,11 16,02 | 7.068 | 7.07
Итого прямые затраты по разделу в ценах 2001г. | [5 empty] | 20264.85 | 10788.33 | 6695,45 486,90 |  | 1172.73
Накладные расходы | [5 empty] | 9135.51
В том числе, справочно:
80% ФОТ (от 10506,39) (Поз. 1-3, 5-17) | [5 empty] | 8405.11
95% ФОТ (от 768,84) (Поз. 4) | [5 empty] | 730.4
Сметная прибыль | [5 empty] | 6803.58
В том числе, справочно:
60% ФОТ (от 10506,39) (Поз. 1-3, 5-17) | [5 empty] | 6303.83
65% ФОТ (от 768,84) (Поз. 4) | [5 empty] | 499.75
Итоги по разделу 1 МОНТАЖНЫЕ РАБОТЫ :
Монтаж оборудования | [5 empty] | 31915.51 |  |  |  | 1097.37
Электромонтажные работы на других объектах | [5 empty] | 4288.43 |  |  |  | 75.36
Итого | [5 empty] | 36203.94 |  |  |  | 1172.73
Всего с учетом " СМР=5,88" | [5 empty] | 212879.17 |  |  |  | 1172.73
Справочно, в ценах 2001г.:
Материалы | [5 empty] | 2781.07
Машины и механизмы | [5 empty] | 6695.45
ФОТ | [5 empty] | 11275.23
Накладные расходы | [5 empty] | 9135.51
Сметная прибыль | [5 empty] | 6803.58
Итого по разделу 1 МОНТАЖНЫЕ РАБОТЫ | [5 empty] | 212879.17 |  |  |  | 1172.73
Раздел 2. НЕУЧТЕННЫЕ МАТЕРИАЛЫ
18 | прайс | Консоль крепления насоса -дозатора DE Bayrol Ц:112*36,5/1,18/5,88*1,02= (шт) | 3 | 600.97 |  | 1802.91
19 | прайс | Фильтр сетчатый STS 25мм Ц:10,26*36,5/1,18/5,88*1,02= (шт) | 2 | 55.05 |  | 110.1
20 | прайс | Клапан обратный д-1" Ц:10*36,5/1,18/5,88*1,02= (шт) | 2 | 53.66 |  | 107.32
21 | прайс | Труба ПВХ д-63мм Ц:89/1,18/5,88*1,02= (м) | 35 | 13.08 |  | 457.8
22 | прайс | Труба ПВХ д-110мм Ц:267/1,18/5,88*1,02= (м) | 90 | 39.25 |  | 3532.5
23 | прайс | Труба ПВХ д-160мм Ц:567/1,18/5,88*1,02= (м) | 100 | 83.35 |  | 8335
24 | прайс | Кран шаровый ПВХ д-65мм разъемный 1010063 Ц:804,24/5,88*1,02= (шт) | 10 | 139.51 |  | 1395.1
25 | прайс | Кран шаровый с фланцами ПВХ д-110мм 2300110 Ц:7640,25/5,88*1,02= (шт) | 20 | 1325.35 |  | 26507
26 | прайс | Кран шаровый с фланцами ПВХ д-160мм 2300160 Ц:12403,81/5,88*1,02= (шт) | 7 | 2151.68 |  | 15061.76
27 | прайс | Клапан обратный с фланцами ПВХ д-110мм 2730110 Ц:2691,1/5,88*1,02= (шт) | 3 | 466.82 |  | 1400.46
28 | прайс | Клапан обратный с фланцами ПВХ д-160мм 2730160 Ц:6495,76/5,88*1,02= (шт) | 1 | 1126.82 |  | 1126.82
Итого прямые затраты по разделу в ценах 2001г. | [5 empty] | 59836.77
Итоги по разделу 2 НЕУЧТЕННЫЕ МАТЕРИАЛЫ :
Итого Поз. 18-28 | [5 empty] | 59836.77
Всего с учетом " СМР=5,88" | [5 empty] | 351840.21
Справочно, в ценах 2001г.:
Материалы | [5 empty] | 59836.77
Итого по разделу 2 НЕУЧТЕННЫЕ МАТЕРИАЛЫ | [5 empty] | 351840.21
Раздел 3. ОБОРУДОВАНИЕ
29 | прайс "Аква-Стар" | Автоматическая станция обработки воды Bayrol Analit-3 Ц:7300*36,5/1,18/2,69*1,072= (к-т) | 1 | 89986.26 |  | 89986.26
30 | прайс "Аква-Стар" | Насос-дозатор 4л/ч Bayrol DE-4 Ц:1505*36,5/1,18/2,69*1,072= (шт) | 2 | 18551.96 |  | 37103.92
31 | прайс "Аква-Стар" | Насос-дозатор 0,23л/ч Bayrol DE-03 Ц:1430*36,5/1,18/2,69*1,072= (шт) | 1 | 17627.45 |  | 17627.45
32 | прайс "Аква-Стар" | Установка ультрафиолетовая Van Erp Internacional 150000 Ц:1039*36,5/1,18/2,69*1,072= (шт) | 1 | 12807.63 |  | 12807.63
33 | прайс "Аква-Стар" | Теплообменник 75 квт Pahlen HF75 Ц:560*36,5/1,18/2,69*1,072= (шт) | 4 | 6903.06 |  | 27612.24
34 | прайс "Аква-Стар" | Циркуляционный насос 1" UPS-25/40 180 Ц:158*36,5/1,18/2,69*1,072= (шт) | 2 | 1947.65 |  | 3895.3
35 | прайс "Аква-Стар" | Термостат Pahlen Ц:106*36,5/1,18/2,69*1,072= (шт) | 1 | 1306.65 |  | 1306.65
36 | прайс "Аква-Стар" | Клапан электромагнитный 1" Bushjost Ц:197*36,5/1,18/2,69*1,072= (шт) | 2 | 2428.4 |  | 4856.8
Итого прямые затраты по разделу в ценах 2001г. | [5 empty] | 195196.25
Итоги по разделу 3 ОБОРУДОВАНИЕ :
Итого Поз. 29-36 | [5 empty] | 195196.25
Всего с учетом " СМР=2,69" | [5 empty] | 525077.91
Справочно, в ценах 2001г.:
Итого по разделу 3 ОБОРУДОВАНИЕ | [5 empty] | 525077.91
ИТОГИ ПО СМЕТЕ:
Итого прямые затраты по смете в ценах 2001г. | [5 empty] | 275297.87 | 10788.33 | 6695,45 486,90 |  | 1172.73
Накладные расходы | [5 empty] | 9135.51
Сметная прибыль | [5 empty] | 6803.58
Итоги по смете:
Итого Монтажные работы | [5 empty] | 564719.37 |  |  |  | 1172.73
Итого Оборудование | [5 empty] | 525077.91
Итого | [5 empty] | 1089797.28 |  |  |  | 1172.73
Справочно, в ценах 2001г.:
Материалы | [5 empty] | 62617.84
Машины и механизмы | [5 empty] | 6695.45
ФОТ | [5 empty] | 11275.23
Оборудование | [5 empty] | 525077.91
Накладные расходы | [5 empty] | 9135.51
Сметная прибыль | [5 empty] | 6803.58
ВСЕГО по смете | [5 empty] | 1089797.28 |  |  |  | 1172.73
|  |  | Составил |  |  | ИСАКОВА Н.К.
Проверил