## Локальная смета
СОГЛАСОВАНО: | [7 empty] | УТВЕРЖДАЮ:
_____________________________ | [7 empty] | _____________________________
" _____ " ________________ 200_ г. | [7 empty] | "______ " _______________200_ г.
Реконструкция здания бассейна МУ ДОД ДЮСШ №10 по ул. Багаева,38/17
(наименование стройки)
ЛОКАЛЬНЫЙ СМЕТНЫЙ РАСЧЕТ № 02-01-12
(локальная смета)
на | Теплоснабжение установок П1-П5, Реконструкция здания бассейна МУ ДОД ДЮСШ №10 по ул.Багаева, 38/17
(наименование работ и затрат, наименование объекта)
Основание: чертежи №
| Сметная стоимость строительных работ _______________________________________________________________________________________________ |  | ___________________________107,182 |  | тыс.руб.
| Средства на оплату труда _______________________________________________________________________________________________ |  | ___________________________1,068 |  | тыс.руб.
| Сметная трудоемкость _______________________________________________________________________________________________ |  | _______________________________________________________________________________________________138,58 |  | чел.час
| Составлен(а) в текущих (прогнозных) ценах по состоянию на _______200_ г. |  | 4 кв. 2008г.
№ пп | Шифр и номер позиции норматива | Наименование работ и затрат, единица измерения | Количество | Стоимость единицы, руб. |  | Общая стоимость, руб. |  |  | Затраты труда рабочих, чел.-ч, не занятых обслуживанием машин
|  |  |  | всего | эксплуатации машин | Всего | оплаты труда | эксплуатация машин
|  |  |  | оплаты труда | в т.ч. оплаты труда |  |  | в т.ч. оплаты труда | на единицу | всего
1 | 2 | 3 | 4 | 5 | 6 | 7 | 8 | 9 | 10 | 11
Раздел 1. Новый Раздел
1 | ТЕР16-02-005-03 | Прокладка трубопроводов отопления и водоснабжения из стальных электросварных труб диаметром: 65 мм (100 м трубопровода) КОЭФ. К ПОЗИЦИИ: МДС35 т.ч.п.4.7 ОЗП=1,15; ЭМ=1,25; ЗПМ=1,25; ТЗ=1,15; ТЗМ=1,25; МДС35 прил1 т1 п2 ОЗП=1,2; ЭМ=1,2; ЗПМ=1,2; ТЗ=1,2; ТЗМ=1,2 НР, (100,77 руб.): 128% от ФОТ (78,73 руб.) СП, (65,35 руб.): 83% от ФОТ (78,73 руб.) | 0.1 | 6541,83 783,70 | 241,17 3,57 | 654.18 | 78.37 | 24,12 0,36 | 99.5808 | 9.96
2 | ТЕР16-02-005-02 | Прокладка трубопроводов отопления и водоснабжения из стальных электросварных труб диаметром: 50 мм (100 м трубопровода) КОЭФ. К ПОЗИЦИИ: МДС35 т.ч.п.4.7 ОЗП=1,15; ЭМ=1,25; ЗПМ=1,25; ТЗ=1,15; ТЗМ=1,25; МДС35 прил1 т1 п2 ОЗП=1,2; ЭМ=1,2; ЗПМ=1,2; ТЗ=1,2; ТЗМ=1,2 НР, (254,81 руб.): 128% от ФОТ (199,07 руб.) СП, (165,23 руб.): 83% от ФОТ (199,07 руб.) | 0.3 | 5124,48 660,65 | 199,89 2,94 | 1537.34 | 198.19 | 59,97 0,88 | 83.9454 | 25.18
3 | ТЕР16-02-001-04 | Прокладка трубопроводов отопления из стальных водогазопроводных неоцинкованных труб диаметром: 32 мм (100 м трубопровода) КОЭФ. К ПОЗИЦИИ: МДС35 т.ч.п.4.7 ОЗП=1,15; ЭМ=1,25; ЗПМ=1,25; ТЗ=1,15; ТЗМ=1,25; МДС35 прил1 т1 п2 ОЗП=1,2; ЭМ=1,2; ЗПМ=1,2; ТЗ=1,2; ТЗМ=1,2 НР, (227,16 руб.): 128% от ФОТ (177,47 руб.) СП, (147,3 руб.): 83% от ФОТ (177,47 руб.) | 0.5 | 3355,89 352,62 | 81,62 2,32 | 1677.95 | 176.31 | 40,81 1,16 | 45.4986 | 22.75
4 | прайс | Крепления для трубопроводов: кронштейны, планки, хомуты (кг) | 27 30*(0,1+0,3+0,5) | 12.96 |  | 349.92
5 | прайс | кран шаровой д-40мм Ц:232,61/5,88*1,02= (шт) | 2 | 40.35 |  | 80.7
6 | прайс | кран шаровой д-25мм Ц:232,61/5,88*1,02= (шт) | 6 | 40.35 |  | 242.1
7 | ТЕР16-07-005-01 | Гидравлическое испытание трубопроводов систем отопления, водопровода и горячего водоснабжения диаметром: до 50 мм (100 м трубопровода) КОЭФ. К ПОЗИЦИИ: МДС35 т.ч.п.4.7 ОЗП=1,15; ЭМ=1,25; ЗПМ=1,25; ТЗ=1,15; ТЗМ=1,25; МДС35 прил1 т1 п2 ОЗП=1,2; ЭМ=1,2; ЗПМ=1,2; ТЗ=1,2; ТЗМ=1,2 НР, (66,33 руб.): 128% от ФОТ (51,82 руб.) СП, (43,01 руб.): 83% от ФОТ (51,82 руб.) | 0.8 | 137,05 64,78 | 67.36 | 109.64 | 51.82 | 53.89 | 6.9138 | 5.53
8 | ТЕР16-07-005-02 | Гидравлическое испытание трубопроводов систем отопления, водопровода и горячего водоснабжения диаметром: до 100 мм (100 м трубопровода) КОЭФ. К ПОЗИЦИИ: МДС35 т.ч.п.4.7 ОЗП=1,15; ЭМ=1,25; ЗПМ=1,25; ТЗ=1,15; ТЗМ=1,25; МДС35 прил1 т1 п2 ОЗП=1,2; ЭМ=1,2; ЗПМ=1,2; ТЗ=1,2; ТЗМ=1,2 НР, (8,29 руб.): 128% от ФОТ (6,48 руб.) СП, (5,38 руб.): 83% от ФОТ (6,48 руб.) | 0.1 | 145,62 64,78 | 67.36 | 14.56 | 6.48 | 6.74 | 6.9138 | 0.69
9 | ТЕР15-04-030-03 | Масляная окраска металлических поверхностей стальных балок, труб диаметром более 50 мм и т.п., количество окрасок 2 (100 м2 окрашиваемой поверхности (нормы 1-4), 100 м2 изолированной поверхно) КОЭФ. К ПОЗИЦИИ: МДС35 т.ч.п.4.7 ОЗП=1,15; ЭМ=1,25; ЗПМ=1,25; ТЗ=1,15; ТЗМ=1,25; МДС35 прил1 т1 п2 ОЗП=1,2; ЭМ=1,2; ЗПМ=1,2; ТЗ=1,2; ТЗМ=1,2 НР, (15,13 руб.): 105% от ФОТ (14,41 руб.) СП, (7,93 руб.): 55% от ФОТ (14,41 руб.) | 0.036 | 879,31 399,39 | 4,83 0,86 | 31.66 | 14.38 | 0,17 0,03 | 56.0142 | 2.02
10 | ТЕР15-04-030-04 | Масляная окраска металлических поверхностей решеток, переплетов, труб диаметром менее 50 мм и т.п., количество окрасок 2 (100 м2 окрашиваемой поверхности (нормы 1-4), 100 м2 изолированной поверхно) КОЭФ. К ПОЗИЦИИ: МДС35 т.ч.п.4.7 ОЗП=1,15; ЭМ=1,25; ЗПМ=1,25; ТЗ=1,15; ТЗМ=1,25; МДС35 прил1 т1 п2 ОЗП=1,2; ЭМ=1,2; ЗПМ=1,2; ТЗ=1,2; ТЗМ=1,2 НР, (123,48 руб.): 105% от ФОТ (117,6 руб.) СП, (64,68 руб.): 55% от ФОТ (117,6 руб.) | 0.168 | 1179,11 699,19 | 4,83 0,86 | 198.09 | 117.46 | 0,81 0,14 | 98.0628 | 16.47
11 | ТЕР16-05-001-01 | Установка вентилей, задвижек, затворов, клапанов обратных, кранов проходных на трубопроводах из стальных труб диаметром: до 25 мм (1 шт) КОЭФ. К ПОЗИЦИИ: МДС35 т.ч.п.4.7 ОЗП=1,15; ЭМ=1,25; ЗПМ=1,25; ТЗ=1,15; ТЗМ=1,25; МДС35 прил1 т1 п2 ОЗП=1,2; ЭМ=1,2; ЗПМ=1,2; ТЗ=1,2; ТЗМ=1,2 НР, (75,96 руб.): 128% от ФОТ (59,34 руб.) СП, (49,25 руб.): 83% от ФОТ (59,34 руб.) | 4 | 79 14,84 | 5.86 | 316 | 59.34 | 23.46 | 2.0286 | 8.11
12 | прайс | клапан обратный VALTEC VT.161 д-25мм Ц:138.98/5,88*1,02= (шт) | 4 | 24.11 |  | 96.44
13 | ТЕР18-06-007-01 | Установка фильтров диаметром: 25 мм (10 фильтров) КОЭФ. К ПОЗИЦИИ: МДС35 т.ч.п.4.7 ОЗП=1,15; ЭМ=1,25; ЗПМ=1,25; ТЗ=1,15; ТЗМ=1,25; МДС35 прил1 т1 п2 ОЗП=1,2; ЭМ=1,2; ЗПМ=1,2; ТЗ=1,2; ТЗМ=1,2 НР, (32,87 руб.): 128% от ФОТ (25,68 руб.) СП, (21,31 руб.): 83% от ФОТ (25,68 руб.) | 0.3 | 5009,07 85,45 | 87,45 0,15 | 1502.72 | 25.63 | 26,24 0,05 | 11.2884 | 3.39
14 | ТЕР18-06-007-03 | Установка фильтров диаметром: 40 мм (10 фильтров) КОЭФ. К ПОЗИЦИИ: МДС35 т.ч.п.4.7 ОЗП=1,15; ЭМ=1,25; ЗПМ=1,25; ТЗ=1,15; ТЗМ=1,25; МДС35 прил1 т1 п2 ОЗП=1,2; ЭМ=1,2; ЗПМ=1,2; ТЗ=1,2; ТЗМ=1,2 НР, (13,18 руб.): 128% от ФОТ (10,3 руб.) СП, (8,55 руб.): 83% от ФОТ (10,3 руб.) | 0.1 | 7150,8 102,53 | 121,68 0,46 | 715.08 | 10.25 | 12,17 0,05 | 13.6896 | 1.37
15 | ТЕР18-07-001-04 | Установка термометров в оправе прямых и угловых (1 комплект) КОЭФ. К ПОЗИЦИИ: МДС35 т.ч.п.4.7 ОЗП=1,15; ЭМ=1,25; ЗПМ=1,25; ТЗ=1,15; ТЗМ=1,25; МДС35 прил1 т1 п2 ОЗП=1,2; ЭМ=1,2; ЗПМ=1,2; ТЗ=1,2; ТЗМ=1,2 НР, (49,82 руб.): 128% от ФОТ (38,92 руб.) СП, (32,3 руб.): 83% от ФОТ (38,92 руб.) | 12 | 339,86 3,24 |  | 4078.36 | 38.92 |  | 0.4278 | 5.13
16 | ТЕР18-07-001-03 | Установка манометров: с трехходовым краном и трубкой-сифоном (1 комплект) КОЭФ. К ПОЗИЦИИ: МДС35 т.ч.п.4.7 ОЗП=1,15; ЭМ=1,25; ЗПМ=1,25; ТЗ=1,15; ТЗМ=1,25; МДС35 прил1 т1 п2 ОЗП=1,2; ЭМ=1,2; ЗПМ=1,2; ТЗ=1,2; ТЗМ=1,2 НР, (34,48 руб.): 128% от ФОТ (26,94 руб.) СП, (22,36 руб.): 83% от ФОТ (26,94 руб.) | 8 | 255,21 3,37 |  | 2041.66 | 26.94 |  | 0.4278 | 3.42
17 | ТЕР18-06-003-10 | Установка воздухоотводчиков (1 шт.) КОЭФ. К ПОЗИЦИИ: МДС35 т.ч.п.4.7 ОЗП=1,15; ЭМ=1,25; ЗПМ=1,25; ТЗ=1,15; ТЗМ=1,25; МДС35 прил1 т1 п2 ОЗП=1,2; ЭМ=1,2; ЗПМ=1,2; ТЗ=1,2; ТЗМ=1,2 НР, (183,12 руб.): 128% от ФОТ (143,06 руб.) СП, (118,74 руб.): 83% от ФОТ (143,06 руб.) | 8 | 118,1 17,57 | 13,83 0,32 | 944.78 | 140.54 | 110,64 2,52 | 2.2908 | 18.33
18 | ТЕР16-05-001-01 | Установка вентилей, задвижек, затворов, клапанов обратных, кранов проходных на трубопроводах из стальных труб диаметром: до 25 мм (1 шт) КОЭФ. К ПОЗИЦИИ: МДС35 т.ч.п.4.7 ОЗП=1,15; ЭМ=1,25; ЗПМ=1,25; ТЗ=1,15; ТЗМ=1,25; МДС35 прил1 т1 п2 ОЗП=1,2; ЭМ=1,2; ЗПМ=1,2; ТЗ=1,2; ТЗМ=1,2 НР, (75,96 руб.): 128% от ФОТ (59,34 руб.) СП, (49,25 руб.): 83% от ФОТ (59,34 руб.) | 4 | 79 14,84 | 5.86 | 316 | 59.34 | 23.46 | 2.0286 | 8.11
19 | прайс | вентиль балансировочный д-25мм Ц:511,62/5,88*1,02= (шт) | 4 | 88.75 |  | 355
20 | ТЕР16-05-001-01 | Установка вентилей, задвижек, затворов, клапанов обратных, кранов проходных на трубопроводах из стальных труб диаметром: до 25 мм (1 шт) КОЭФ. К ПОЗИЦИИ: МДС35 т.ч.п.4.7 ОЗП=1,15; ЭМ=1,25; ЗПМ=1,25; ТЗ=1,15; ТЗМ=1,25; МДС35 прил1 т1 п2 ОЗП=1,2; ЭМ=1,2; ЗПМ=1,2; ТЗ=1,2; ТЗМ=1,2 НР, (56,97 руб.): 128% от ФОТ (44,51 руб.) СП, (36,94 руб.): 83% от ФОТ (44,51 руб.) | 3 | 79 14,84 | 5.86 | 237 | 44.51 | 17.6 | 2.0286 | 6.09
21 | прайс | вентиль ручной регулировки на байпасе д-25мм Ц:511,62/5,88*1,02= (шт) | 3 | 88.75 |  | 266.25
22 | ТЕР16-05-001-02 | Установка вентилей, задвижек, затворов, клапанов обратных, кранов проходных на трубопроводах из стальных труб диаметром: до 50 мм (1 шт) КОЭФ. К ПОЗИЦИИ: МДС35 т.ч.п.4.7 ОЗП=1,15; ЭМ=1,25; ЗПМ=1,25; ТЗ=1,15; ТЗМ=1,25; МДС35 прил1 т1 п2 ОЗП=1,2; ЭМ=1,2; ЗПМ=1,2; ТЗ=1,2; ТЗМ=1,2 НР, (19 руб.): 128% от ФОТ (14,84 руб.) СП, (12,32 руб.): 83% от ФОТ (14,84 руб.) | 1 | 104,7 14,84 | 7.3 | 104.7 | 14.84 | 7.31 | 2.0286 | 2.03
23 | прайс | вентиль ручной регулировки на байпасе д-40мм Ц:985,5/5,88*1,02= (шт) | 1 | 170.95 |  | 170.95
Итого прямые затраты по разделу в ценах 2001г. | [5 empty] | 16041.08 | 1063.32 | 407,39 5,19 |  | 138.58
Накладные расходы | [5 empty] | 1337.33
В том числе, справочно:
105% ФОТ (от 132,01) (Поз. 9-10) | [5 empty] | 138.61
128% ФОТ (от 936,5) (Поз. 1-3, 7-8, 11, 13-18, 20, 22) | [5 empty] | 1198.72
Сметная прибыль | [5 empty] | 849.91
В том числе, справочно:
55% ФОТ (от 132,01) (Поз. 9-10) | [5 empty] | 72.61
83% ФОТ (от 936,5) (Поз. 1-3, 7-8, 11, 13-18, 20, 22) | [5 empty] | 777.3
Итоги по разделу 1 Новый Раздел :
Сантехнические работы - внутренние (трубопроводы, водопровод, канализация, отопление, газоснабжение, вентиляция и кондиционирование воздуха) | [5 empty] | 16225.99 |  |  |  | 120.09
Материалы | [5 empty] | 1561.36
Отделочные работы | [5 empty] | 440.97 |  |  |  | 18.49
Итого | [5 empty] | 18228.32 |  |  |  | 138.58
В ценах 4кв. 2008г. 18 228,32 * 5,88 | [5 empty] | 107182.52
Справочно, в ценах 2001г.:
Материалы | [5 empty] | 14570.37
Машины и механизмы | [5 empty] | 407.39
ФОТ | [5 empty] | 1068.51
Накладные расходы | [5 empty] | 1337.33
Сметная прибыль | [5 empty] | 849.91
Итого по разделу 1 Новый Раздел | [5 empty] | 107182.52 |  |  |  | 138.58
ИТОГИ ПО СМЕТЕ:
Итого прямые затраты по смете в ценах 2001г. | [5 empty] | 16041.08 | 1063.32 | 407,39 5,19 |  | 138.58
Накладные расходы | [5 empty] | 1337.33
Сметная прибыль | [5 empty] | 849.91
Итоги по смете:
Сантехнические работы - внутренние (трубопроводы, водопровод, канализация, отопление, газоснабжение, вентиляция и кондиционирование воздуха) | [5 empty] | 16225.99 |  |  |  | 120.09
Материалы | [5 empty] | 1561.36
Отделочные работы | [5 empty] | 440.97 |  |  |  | 18.49
Итого | [5 empty] | 18228.32 |  |  |  | 138.58
В ценах 4кв. 2008г. 18 228,32 * 5,88 | [5 empty] | 107182.52
Справочно, в ценах 2001г.:
Материалы | [5 empty] | 14570.37
Машины и механизмы | [5 empty] | 407.39
ФОТ | [5 empty] | 1068.51
Накладные расходы | [5 empty] | 1337.33
Сметная прибыль | [5 empty] | 849.91
ВСЕГО по смете | [5 empty] | 107182.52 |  |  |  | 138.58
|  |  | Составил |  |  | ИСАКОВА Н.К.
Проверил