## Дефектная ведомость
УТВЕРЖДАЮ
ВЕДОМОСТЬ ОБЪЕМОВ РАБОТ
Капитальный ремонт помещения актового зала на 4 этаже
административного здания по адресу пл. Революции д. 6
№ пп | Наименование | Ед. изм. | Кол. | Обоснование | Примечание
1 | 2 | 3 | 4 | 5 | 6
Раздел 1. Демонтажные работы
1 | Разборка покрытий полов: паркетных | 100 м2 покрытий | 0.7364 | ТЕРр57-02-08
2 | Разборка покрытий полов: цементных | 100 м2 покрытий | 0.7364 | ТЕРр57-02-04
3 | Разборка плинтусов: деревянных и из пластмассовых материалов | 100 м плинтусов | 0.3696 | ТЕРр57-03-01
4 | Демонтаж осветительных приборов: светильников для люминесцентных ламп | 100 шт. | 0.12 | ТЕРр67-04-05
5 | Демонтаж осветительных приборов: выключателей, розеток | 100 шт. | 0.01 | ТЕРр67-04-01
6 | Демонтаж электропроводки,: скрытая проводка | 100 м | 3.2 | ТЕРр67-01-01
Раздел 2. Полы
7 | Устройство стяжек: цементных толщиной 20 мм | 100 м2 стяжки | 0.7364 | ТЕР11-01-011-01
8 | Раствор готовый кладочный тяжелый цементный М50 | м3 | 1.502 | Прайс
9 | Устройство стяжек: цементных на каждые 5 мм изменения толщины стяжки добавлять до 50 мм | 100 м2 стяжки | 0.7364 | ТЕР11-01-011-02
10 | Раствор готовый кладочный тяжелый цементный М50 | м3 | 2.253 | Прайс
11 | Устройство покрытий наливных на эпоксидной смоле ЭД 20 составом <Диапол 320> толщиной 3 мм и грунтовкой <Диапол 112> толщиной 0,5 мм | 100 м2 | 0.7364 | ФЕР11-01-045-01
12 | Устройство покрытий: из щитов деревянных реечных | 100 м2 покрытия | 0.7364 | ТЕР11-01-035-02
13 | Устройство плинтусов: деревянных | 100 м плинтусов | 0.3696 | ТЕР11-01-039-01
Раздел 3. Стены
14 | Облицовка стен по системе "КНАУФ" по одинарному металлическому каркасу из ПН и ПС профилей гипсокартонными листами в один слой (С 625): оконным проемом | 100 м2 стен (за вычетом проемов) | 0.2127 | ФЕР10-05-009-01
15 | Облицовка стен по системе "КНАУФ" по одинарному металлическому каркасу из ПН и ПС профилей гипсокартонными листами в один слой (С 625): с дверным проемом | 100 м2 стен (за вычетом проемов) | 0.6854 | ФЕР10-05-009-02
16 | Установка и крепление отбойной доски из ламинированного ДСП | 100 м коробок блоков | 0.23 | ТЕР10-01-060-01
17 | Отбойная доска 2600*197*16 | м/п | 12.32 | Прайс
Раздел 4. Потолок
18 | Устройство подвесных потолков из гипсокартонных листов (ГКЛ) по системе "КНАУФ": одноуровневых (П 113) | 100 м2 потолка | 0.3307 | ФЕР10-05-011-02
19 | Тяга спица | шт | 27 | Прайс
20 | Устройство натяжных потолков полиэфирной ткани в помещениях площадью более 50 м2 при креплении багетов к гипсолитовым стенам и асбестокартонным перегородкам | 100 м2 поверхности потолка | 0.4064 | ИЕР15-01-055-12
21 | Глянцевый белый | м2 | 47.16 | Прайс
22 | Плинтус фиксирующий | м | 28.96 | Прайс
Раздел 5. Отделочные работы
23 | Покрытие поверхностей грунтовкой глубокого проникновения: за 1 раз потолков | 100 м2 покрытия | 0.3307 | ФЕР15-04-006-01
24 | Грунтовка Тифенгрунт | т | 0.004299 | Прайс
25 | Покрытие поверхностей грунтовкой глубокого проникновения: за 1 раз стен | 100 м2 покрытия | 0.8981 | ФЕР15-04-006-03
26 | Грунтовка Тифенгрунт | т | 0.004299 | Прайс
27 | Оклейка обоями потолков | 100 м2 оклеиваемой и обиваемой поверхности | 0.3307 | ТЕР15-06-001-07
28 | Окраска поливинилацетатными водоэмульсионными составами улучшенная по сборным конструкциям, подготовленным под окраску потолков | 100 м2 окрашиваемой поверхности | 0.3307 | ТЕР15-04-005-06
29 | Окраска поливинилацетатными водоэмульсионными составами улучшенная по сборным конструкциям, подготовленным под окраску стен | 100 м2 окрашиваемой поверхности | 0.8981 | ТЕР15-04-005-05
30 | Декоративная штукатурка | 100 м2 отделываемой поверхности | 0.8981 | ТЕР15-04-048-05
Раздел 6. Электромонтажные работы
31 | Светильник в подвесных потолках | 100 шт. | 0.2 | ФЕРм08-03-593-19
32 | Светильник встроеный DL 6002-BC 190/170*120 | шт | 20 | Прайс
33 | Эл, лампы ЛОН 100Вт | шт | 20 | Прайс
34 | Кабель 2-4-жильный сечением жилы до 16 мм2 | 100 м | 3.2 | ФЕРм08-02-401-01
35 | Кабель силовой с медными жилами NYM 3*2,5 | м | 200 | Прайс
36 | Кабель силовой с медными жилами NYM 3*1,5 | м | 120 | Прайс
37 | Выключатель: двухклавишный утопленного типа при скрытой проводке | 100 шт. | 0.01 | ФЕРм08-03-591-05
38 | Выключатель двухклавишный А510-215 "пралеска" | шт | 1 | Прайс
39 | Розетка штепсельная: полугерметическая и герметическая | 100 шт. | 0.05 | ФЕРм08-03-591-10
40 | Розетка РС16-237 | шт | 5 | Прайс
41 | Коробка ответвительная КОА-001 | шт | 8 | Прайс
42 | С3Е3 Подразеник по ГКЛ | шт | 6 | Прайс
43 | Труба винипластовая по установленным конструкциям, по стенам и колоннам с креплением скобами, диаметр: до 25 мм | 100 м | 3.2 | ФЕРм08-02-409-01
44 | Трубы гофрированные ПХВ Ф=25 мм | м | 320 | Прайс
Раздел 7. Водопровод, канализация и отопление
45 | Установка радиаторов: биметаллических | 100 квт радиаторов и конвекторов | 0.0744 | ТЕР18-03-001-02
46 | Прокладка трубопроводов водоснабжения из напорных полиэтиленовых труб низкого давления среднего типа наружным диаметром: 25 мм | 100 м трубопровода | 0.24 | ТЕР16-04-002-02
47 | Американка прямая 3/4" шш | шт | 8 | Прайс
48 | Тройник 25пп | шт | 8 | Прайс
49 | Опорадвойная 25 | шт | 24 | Прайс
Составил
Согласовано