## Дефектная ведомость
УТВЕРЖДАЮ
ВЕДОМОСТЬ ОБЪЕМОВ РАБОТ
Капитальный ремонт помещения столовой на 3 этаже
административного здания по адресу пл. Революции д. 6
№ пп | Наименование | Ед. изм. | Кол. | Обоснование | Примечание
1 | 2 | 3 | 4 | 5 | 6
Раздел 1. Демонтажные работы
1 | Разборка покрытий полов: из линолеума и релина | 100 м2 покрытий | 0.57 | ТЕРр57-02-01
2 | Разборка покрытий полов: мозаичных | 100 м2 покрытий | 0.713 | ТЕРр57-02-04
3 | Разборка плинтусов: цементных и из керамической плитки | 100 м плинтусов | 0.28 | ТЕРр57-03-02
4 | Демонтаж дверных коробок в каменных стенах с: отбивкой штукатурки откосов | 100 коробок | 0.02 | ТЕРр56-09-01
5 | Снятие дверных полотен | 100 м2 дверных полотен | 0.036 | ТЕРр56-10-01
6 | Снятие наличников | 100 м наличников | 0.214 | ТЕРр56-11-01
7 | Демонтаж осветительных приборов: светильников для люминесцентных ламп | 100 шт. | 0.12 | ТЕРр67-04-05
8 | Демонтаж осветительных приборов: выключателей, розеток | 100 шт. | 0.01 | ТЕРр67-04-01
9 | Демонтаж электропроводки,: скрытая проводка | 100 м | 3.2 | ТЕРр67-01-01
10 | Демонтаж перегородок алюминевых | 100 м2 | 0.157 | ТЕР09-03-046-01
11 | Разборка деревянных подвесных потолков из плит: акмигран | 100 м2 | 0.713 | ТЕР46-04-007-06
Раздел 2. Полы
12 | Устройство стяжек: цементных толщиной 20 мм | 100 м2 стяжки | 0.713 | ТЕР11-01-011-01
13 | Раствор готовый кладочный тяжелый цементный М50 | м3 | 1.455 | Прайс
14 | Устройство стяжек: цементных на каждые 5 мм изменения толщины стяжки добавлять до 50 мм | 100 м2 стяжки | 0.713 | ТЕР11-01-011-02
15 | Раствор готовый кладочный тяжелый цементныйМ50 | м3 | 2.182 | Прайс
16 | Устройство покрытий на цементном растворе из плиток: ковровых керамических толщиной 4-6 мм | 100 м2 покрытия | 0.713 | ТЕР11-01-027-04
17 | Устройство плинтусов: из плиток керамических | 100 м плинтусов | 0.28 | ТЕР11-01-039-04
Раздел 3. Стены
18 | Облицовка стен по системе "КНАУФ" по одинарному металлическому каркасу из ПН и ПС профилей гипсокартонными листами в один слой (С 625): оконным проемом | 100 м2 стен (за вычетом проемов) | 0.2254 | ФЕР10-05-009-01
19 | Облицовка стен по системе "КНАУФ" по одинарному металлическому каркасу из ПН и ПС профилей гипсокартонными листами в один слой (С 625): с дверным проемом | 100 м2 стен (за вычетом проемов) | 0.5098 | ФЕР10-05-009-02
20 | Установка и крепление отбойной доски из ламинированного ДСП | 100 м коробок блоков | 0.1 | ТЕР10-01-060-01
21 | Отбойная доска 2600*197*16 | м/п | 11.2 | Прайс
Раздел 4. Потолок
22 | Устройство: подвесных потолков типа <Армстронг> по каркасу из оцинкованного профиля | 100 м2 поверхности облицовки | 0.713 | ФЕР15-01-047-15
Раздел 5. Двери
23 | Монтаж навесных панелей из герметичных стеклопакетов в пластиковой или алюминиевой обвязке | 100 м2 (норма 3) | 0.09 | ТЕР09-04-010-03
24 | Конструкции витражей из ПХВ | м2 | 9 | Прайс
25 | Дюбель металлический 10*112 | шт | 16 | Прайс
26 | Установка блоков из ПВХ в наружных и внутренних дверных проемах: в перегородках и деревянных нерубленных стенах площадью проема более 3 м2 | 100 м2 проемов | 0.0315 | ФЕР10-01-047-05
27 | Установка блоков в наружных и внутренних дверных проемах: в перегородках и деревянных нерубленых стенах площадью проема до 3 м2 | 100 м2 проемов | 0.036 | ТЕР10-01-039-03
28 | Дверное полотно с коробкой ОЛОВО М9с четвертью | шт | 2 | Прайс
29 | Защелка м/к 3В1-01 золото | шт | 2 | Прайс
30 | Петля универсальная стальная 4"2ВВ | шт | 4 | Прайс
Раздел 6. Отделочные работы
31 | Покрытие поверхностей грунтовкой глубокого проникновения: за 1 раз стен | 100 м2 покрытия | 0.7252 | ФЕР15-04-006-03
32 | Грунтовка Тифенгрунт | т | 0.009428 | Прайс
33 | Окраска поливинилацетатными водоэмульсионными составами улучшенная по сборным конструкциям, подготовленным под окраску стен | 100 м2 окрашиваемой поверхности | 0.7252 | ТЕР15-04-005-05
34 | Гладкая облицовка стен, столбов, пилястр и откосов (без карнизных, плинтусных и угловых плиток) без установки плиток туалетного гарнитура на клее из сухих смесей по кирпичу и бетону | 100 м2 поверхности облицовки | 0.01 | ТЕР15-01-019-05
35 | Декоративная штукатурка | 100 м2 отделываемой поверхности | 0.7252 | ТЕР15-04-048-05
Раздел 7. Электромонтажные работы
36 | Светильник в подвесных потолках, устанавливаемый: на закладных деталях, количество ламп в светильнике до 4 | 100 шт. | 0.12 | ФЕРм08-03-594-17
37 | Светильник 4*18 ЛВО 13-4*18-712/F-9 | шт | 12 | Прайс
38 | Лампы OSRAM 36W | шт | 48 | Прайс
39 | Стартеры для люминесцентных ламп 80С-220 | шт | 48 | Прайс
41 | Кабель силовой с медными жилами NYM 3*2,5 | м | 200 | Прайс
42 | Кабель силовой с медными жилами NYM 3*1,5 | м | 120 | Прайс
43 | Выключатель: двухклавишный утопленного типа при скрытой проводке | 100 шт. | 0.01 | ФЕРм08-03-591-05
44 | Выключатель двухклавишный А510-215 "пралеска" | шт | 1 | Прайс
45 | Розетка штепсельная: полугерметическая и герметическая | 100 шт. | 0.05 | ФЕРм08-03-591-10
45.1 | Кабель 2-4-жильный сечением жилы до 16 мм2 | 100 м | 3.2 | ФЕРм08-02-401-01
46 | Розетка РС16-237 | шт | 5 | Прайс
47 | Коробка ответвительная КОА-001 | шт | 8 | Прайс
48 | С3Е3 Подразеник по ГКЛ | шт | 6 | Прайс
49 | Труба винипластовая по установленным конструкциям, по стенам и колоннам с креплением скобами, диаметр: до 25 мм | 100 м | 3.2 | ФЕРм08-02-409-01
50 | Трубы гофрированные ПХВ Ф=25 мм | м | 320 | Прайс
Раздел 8. Водопровод, канализация и отопление
51 | Установка радиаторов: биметаллических | 100 квт радиаторов и конвекторов | 0.0744 | ТЕР18-03-001-02
52 | Прокладка трубопроводов водоснабжения из напорных полиэтиленовых труб низкого давления среднего типа наружным диаметром: 25 мм | 100 м трубопровода | 0.24 | ТЕР16-04-002-02
53 | Американка прямая 3/4" шш | шт | 8 | Прайс
54 | Тройник 25пп | шт | 8 | Прайс
55 | Опора двойная 25 | шт | 40 | Прайс
56 | Прокладка трубопроводов водоснабжения из напорных полиэтиленовых труб низкого давления среднего типа наружным диаметром: 20 мм | 100 м трубопровода | 0.01 | ТЕР16-04-002-01
57 | Кран шаровой 20 ммПП | шт | 2 | Прайс
58 | Тройник 20ПП | шт | 1 | Прайс
59 | Установка умывальников одиночных: с подводкой холодной и горячей воды | 10 комплектов | 0.1 | ТЕР17-01-001-14
60 | Умывальник Анимо-55 | шт | 1 | Прайс
61 | Смеситель 090001АА | компл | 1 | Прайс
62 | Смена внутренних трубопроводов из стальных труб диаметром: 32 мм | 100 м трубопроводов | 0.03 | ТЕРр65-09-04
63 | Трубы д=32мм | м | 3 | Прайс
64 | Смена внутренних трубопроводов из стальных труб диаметром: 40 мм | 100 м трубопроводов | 0.03 | ТЕРр65-09-05
65 | Трубы д=40мм | м | 3 | Прайс
Составил
Согласовано