## Локальная смета
СОГЛАСОВАНО: | [7 empty] | УТВЕРЖДАЮ:
_____________________________ | [7 empty] | _____________________________
" _____ " ________________ 200_ г. | [7 empty] | "______ " _______________200_ г.
Капитальный ремонт
(наименование стройки)
ЛОКАЛЬНЫЙ СМЕТНЫЙ РАСЧЕТ
(локальная смета)
на | Капитальный ремонт прогулочной площадки административного здания по адресу пл. Революции д.6
(наименование работ и затрат, наименование объекта)
Основание: чертежи №
| Сметная стоимость строительных работ _______________________________________________________________________________________________ |  | ___________________________1019,701 |  | тыс.руб.
| Средства на оплату труда _______________________________________________________________________________________________ |  | ___________________________92,723 |  | тыс.руб.
| Сметная трудоемкость _______________________________________________________________________________________________ |  | _______________________________________________________________________________________________1115,8 |  | чел.час
Составлен(а) в текущих (прогнозных) ценах по состоянию на 2 квартал 2009 г.
№ пп | Шифр и номер позиции норматива | Наименование работ и затрат, единица измерения | Количество | Стоимость единицы, руб. |  | Общая стоимость, руб. |  |  | Затраты труда рабочих, чел.-ч, не занятых обслуживанием машин
|  |  |  | всего | эксплуатации машин | Всего | оплаты труда | эксплуатация машин
|  |  |  | оплаты труда | в т.ч. оплаты труда |  |  | в т.ч. оплаты труда | на единицу | всего
1 | 2 | 3 | 4 | 5 | 6 | 7 | 8 | 9 | 10 | 11
Раздел 1.
1 | ТЕР08-07-001-02 | Установка и разборка наружных инвентарных лесов высотой до 16 м: трубчатых для прочих отделочных работ (100 м2 вертикальной проекции для наружных лесов) КОЭФ. К ПОЗИЦИИ: ОЗП=1,15; ЭМ=1,25; ЗПМ=1,25; ТЗ=1,15; ТЗМ=1,25 ИНДЕКС К ПОЗИЦИИ(справочно): 1 ОЗП=10,45; ЭМ-ЗПМ=4,31; ЗПМ=10,45; МАТ=5,03 НР, (27935 руб.): 122%*(0,9*0,94) от ФОТ (27066 руб.) СП, (18405 руб.): 80%*0,85 от ФОТ (27066 руб.) | 7.44 | 739,43 348,17 | 8.4 | 5501 | 2590 | 62 | 50.03 | 372.22
2 | ТЕР26-01-048-04 примен | Устройство сетки фасадной (100 м2 изолируемой поверхности) КОЭФ. К ПОЗИЦИИ: ОЗП=1,15; ЭМ=1,25; ЗПМ=1,25; МАТ=0; ТЗ=1,15; ТЗМ=1,25 ИНДЕКС К ПОЗИЦИИ(справочно): 1 ОЗП=10,45; ЭМ-ЗПМ=4,31; ЗПМ=10,45; МАТ=5,03 НР, (6568 руб.): 100%*(0,9*0,94) от ФОТ (7764 руб.) СП, (4620 руб.): 70%*0,85 от ФОТ (7764 руб.) | 7.44 | 155,69 88,48 | 67,21 11,41 | 1158 | 658 | 500 85 | 12.88 | 95.83
3 | Прайс | Сетка фасадная защитная для лесов(Россия) (м2) ИНДЕКС К ПОЗИЦИИ(справочно): 1 ОЗП=10,45; ЭМ-ЗПМ=4,31; ЗПМ=10,45; МАТ=5,03 | 744 | 2.36 |  | 1756
4 | ТЕРр68-13-02 | Разборка асфальтобетонных покрытий тротуаров толщиной до 4 см: с помощью молотков отбойных пневматических (1000 м2) ИНДЕКС К ПОЗИЦИИ(справочно): 1 ОЗП=10,45; ЭМ-ЗПМ=4,31; ЗПМ=10,45; МАТ=5,03 НР, (10655 руб.): 104%*0,94 от ФОТ (10899 руб.) СП, (6539 руб.): 60% от ФОТ (10899 руб.) | 1.98 | 2692,43 386,41 | 2306,02 140,20 | 5331 | 765 | 4566 278 | 57.76 | 114.36
5 | ТЕР46-01-001-05 | Усиление перекрытий железобетоном сверху (1 м3) ИНДЕКС К ПОЗИЦИИ(справочно): 1 ОЗП=10,45; ЭМ-ЗПМ=4,31; ЗПМ=10,45; МАТ=5,03 НР, (1231 руб.): 110%*0,94 от ФОТ (1191 руб.) СП, (834 руб.): 70% от ФОТ (1191 руб.) | 0.5 | 1604,6 186,07 | 608,65 41,30 | 802 | 93 | 304 21 | 24.26 | 12.13
Н | 1. 204-9001 | Арматура, (т) | 0
6 | Прайс | Арматура кл А1 Ст0-Ст5 (т) ИНДЕКС К ПОЗИЦИИ(справочно): 1 ОЗП=10,45; ЭМ-ЗПМ=4,31; ЗПМ=10,45; МАТ=5,03 | 0.1 | 3367.93 |  | 337
7 | ТЕР12-01-017-01 | Устройство выравнивающих стяжек цементно-песчаных: толщиной 15 мм (100 м2 стяжек) КОЭФ. К ПОЗИЦИИ: ОЗП=1,15; ЭМ=1,25; ЗПМ=1,25; ТЗ=1,15; ТЗМ=1,25 ИНДЕКС К ПОЗИЦИИ(справочно): 1 ОЗП=10,45; ЭМ-ЗПМ=4,31; ЗПМ=10,45; МАТ=5,03 НР, (4561 руб.): 120%*(0,9*0,94) от ФОТ (4493 руб.) СП, (2482 руб.): 65%*0,85 от ФОТ (4493 руб.) | 1.98 | 1831,76 196,58 | 325,7 20,93 | 3627 | 389 | 645 41 | 31.3 | 61.97
8 | ТЕР12-01-017-02 | Устройство выравнивающих стяжек цементно-песчаных: на каждый 1 мм изменения толщины добавлять или исключать к (12-01-017-01) (100 м2 стяжек) КОЭФ. К ПОЗИЦИИ: ОЗП=1,15; ЭМ=1,25; ЗПМ=1,25; ТЗ=1,15; ТЗМ=1,25; За толщину ОЗП=35; ЭМ=35; ЗПМ=35; МАТ=35; ТЗ=35; ТЗМ=35 ИНДЕКС К ПОЗИЦИИ(справочно): 1 ОЗП=10,45; ЭМ-ЗПМ=4,31; ЗПМ=10,45; МАТ=5,03 НР, (753 руб.): 120%*(0,9*0,94) от ФОТ (742 руб.) СП, (410 руб.): 65%*0,85 от ФОТ (742 руб.) | 1.98 | 2448,25 25,20 | 139,65 10,85 | 4848 | 50 | 277 21 | 4.2 | 8.32
9 | ТЕР12-01-016-01 | Огрунтовка оснований из бетона или раствора под водоизоляционный кровельный ковер: битумной грунтовкой с ее приготовлением (100 м2 кровли) КОЭФ. К ПОЗИЦИИ: ОЗП=1,15; ЭМ=1,25; ЗПМ=1,25; ТЗ=1,15; ТЗМ=1,25 ИНДЕКС К ПОЗИЦИИ(справочно): 1 ОЗП=10,45; ЭМ-ЗПМ=4,31; ЗПМ=10,45; МАТ=5,03 НР, (763 руб.): 120%*(0,9*0,94) от ФОТ (752 руб.) СП, (415 руб.): 65%*0,85 от ФОТ (752 руб.) | 1.98 | 224,92 36,16 | 4.8 | 445 | 72 | 10 | 5.13 | 10.16
10 | ТЕР12-01-001-06 | Устройство кровель скатных из наплавляемых материалов: в один слой (100 м2 кровли) КОЭФ. К ПОЗИЦИИ: ОЗП=1,15; ЭМ=1,25; ЗПМ=1,25; ТЗ=1,15; ТЗМ=1,25 ИНДЕКС К ПОЗИЦИИ(справочно): 1 ОЗП=10,45; ЭМ-ЗПМ=4,31; ЗПМ=10,45; МАТ=5,03 НР, (1697 руб.): 120%*(0,9*0,94) от ФОТ (1672 руб.) СП, (924 руб.): 65%*0,85 от ФОТ (1672 руб.) | 1.98 | 139,68 79,40 | 36,04 1,43 | 277 | 157 | 71 3 | 10.49 | 20.77
Н | 1. 101-9121 | Материалы рулонные кровельные для верхнего слоя (марка по проекту), (м2) | 115 227,7
11 | Прайс | Стеклогидроизол СКП (м2) ИНДЕКС К ПОЗИЦИИ(справочно): 1 ОЗП=10,45; ЭМ-ЗПМ=4,31; ЗПМ=10,45; МАТ=5,03 | 227.7 | 12.47 |  | 2839
12 | ФЕР15-01-062-02 В ред. пр. № 253 Минрегиона РФ | Наружная облицовка поверхности стен в горизонтальном исполнении по металлическому каркасу (с его устройством): металлосайдингом без пароизоляционного слоя (100 м2 поверхности облицовки) КОЭФ. К ПОЗИЦИИ: ОЗП=0,81; ЭМ=1,06; ЗПМ=0,81; МАТ=0,99; ТЗ=0,81; ТЗМ=0,81; ОЗП=1,15; ЭМ=1,25; ЗПМ=1,25; ТЗ=1,15; ТЗМ=1,25 ИНДЕКС К ПОЗИЦИИ(справочно): 1 ОЗП=10,45; ЭМ-ЗПМ=4,31; ЗПМ=10,45; МАТ=5,03 НР, (16254 руб.): 105%*(0,9*0,94) от ФОТ (18298 руб.) СП, (8554 руб.): 55%*0,85 от ФОТ (18298 руб.) | 1.92 | 27288,29 908,04 | 238,94 3,98 | 52394 | 1743 | 459 8 | 98.91 | 189.91
13 | ФЕР15-01-063-02 В ред. пр. № 253 Минрегиона РФ | Наружная облицовка поверхности стен в вертикальном исполнении по металлическому каркасу (с его устройством): металлосайдингом без пароизоляционного слоя (100 м2 поверхности облицовки) КОЭФ. К ПОЗИЦИИ: ОЗП=0,81; ЭМ=1,06; ЗПМ=0,81; МАТ=0,99; ТЗ=0,81; ТЗМ=0,81; ОЗП=1,15; ЭМ=1,25; ЗПМ=1,25; ТЗ=1,15; ТЗМ=1,25 ИНДЕКС К ПОЗИЦИИ(справочно): 1 ОЗП=10,45; ЭМ-ЗПМ=4,31; ЗПМ=10,45; МАТ=5,03 НР, (10860 руб.): 105%*(0,9*0,94) от ФОТ (12226 руб.) СП, (5716 руб.): 55%*0,85 от ФОТ (12226 руб.) | 1.1502 | 30104,84 1012,46 | 266,19 3,98 | 34627 | 1165 | 306 5 | 110.29 | 126.86
14 | ТЕР12-01-009-02 | Устройство желобов: подвесных (100 м желобов) КОЭФ. К ПОЗИЦИИ: ОЗП=1,15; ЭМ=1,25; ЗПМ=1,25; ТЗ=1,15; ТЗМ=1,25 ИНДЕКС К ПОЗИЦИИ(справочно): 1 ОЗП=10,45; ЭМ-ЗПМ=4,31; ЗПМ=10,45; МАТ=5,03 НР, (3299 руб.): 120%*(0,9*0,94) от ФОТ (3250 руб.) СП, (1796 руб.): 65%*0,85 от ФОТ (3250 руб.) | 1.24 | 6115,45 248,16 | 36,61 2,08 | 7583 | 308 | 45 3 | 36.12 | 44.79
15 | ТЕР12-01-009-01 | Устройство труб водоотводных: настенных (100 м желобов) КОЭФ. К ПОЗИЦИИ: ОЗП=1,15; ЭМ=1,25; ЗПМ=1,25; ТЗ=1,15; ТЗМ=1,25 ИНДЕКС К ПОЗИЦИИ(справочно): 1 ОЗП=10,45; ЭМ-ЗПМ=4,31; ЗПМ=10,45; МАТ=5,03 НР, (4434 руб.): 120%*(0,9*0,94) от ФОТ (4368 руб.) СП, (2413 руб.): 65%*0,85 от ФОТ (4368 руб.) | 0.6 | 16832,01 669,56 | 469,19 27,28 | 10099 | 402 | 282 16 | 97.46 | 58.48
Итого по разделу 1 | [5 empty] | 847209 |  |  |  | 1115.8
ИТОГИ ПО СМЕТЕ:
Итого прямые затраты по смете в ценах 2001г. | [5 empty] | 131624 | 8392 | 7527 481 |  | 1115.8
Итого прямые затраты по смете с учетом индексов, в текущих ценах | [5 empty] | 705086 | 87697 | 35394 5026 |  | 1115.8
Накладные расходы | [5 empty] | 89014
Сметная прибыль | [5 empty] | 53109
Итоги по смете:
Конструкции из кирпича и блоков | [5 empty] | 88003 |  |  |  | 372.22
Теплоизоляционные работы | [5 empty] | 20741 |  |  |  | 95.83
Материалы | [5 empty] | 24808
Благоустройство (ремонтно-строительные) | [5 empty] | 46574 |  |  |  | 114.36
Работы по реконструкции зданий и сооружений (усиление и замена существующих конструкций, разборка и возведение отдельных конструктивных элементов) | [5 empty] | 6513 |  |  |  | 12.13
Кровли | [5 empty] | 166179 |  |  |  | 204.49
Отделочные работы | [5 empty] | 494391 |  |  |  | 316.77
Итого | [5 empty] | 847209 |  |  |  | 1115.8
В том числе:
Материалы | [5 empty] | 581995
Машины и механизмы | [5 empty] | 35394
ФОТ | [5 empty] | 92723
Накладные расходы | [5 empty] | 89014
Сметная прибыль | [5 empty] | 53109
Непредвиденные затраты 2% | [5 empty] | 16944
Итого с непредвиденными | [5 empty] | 864153
НДС 18% | [5 empty] | 155548
ВСЕГО по смете | [5 empty] | 1019701 |  |  |  | 1115.8
Составил
Проверил