## Локальная смета
УТВЕРЖДАЮ:
Начальник управления благоустройства
________________Рощин С.Ю.
"_____ " _____________20__ г.
ЛОКАЛЬНЫЙ СМЕТНЫЙ РАСЧЕТ
Ремонт дорожного покрытия с подсыпкой щебнем по ул. Каравайковой, участок от 5 до 6 Проезда
| Сметная стоимость строительных работ _______________________________________________________________________________________________ |  | ___________________________161,000 |  | тыс.руб.
| Средства на оплату труда _______________________________________________________________________________________________ |  | ___________________________9,277 |  | тыс.руб.
| Сметная трудоемкость _______________________________________________________________________________________________ |  | _______________________________________________________________________________________________50,74 |  | чел.час
Составлен в текущих ценах по состоянию на 1 квартал 2010г.
№ пп | Шифр и номер позиции норматива | Наименование работ и затрат, единица измерения | Количество | Стоимость единицы, руб. |  |  | Общая стоимость, руб. |  |  |  | Затраты труда рабочих, чел.-ч, не занятых обслуживанием машин
|  |  |  | всего | эксплуатации машин | материалы | Всего | оплаты труда | эксплуатация машин | материалы
|  |  |  | оплаты труда | в т.ч. оплаты труда |  |  |  | в т.ч. оплаты труда |  | на единицу | всего
1 | 2 | 3 | 4 | 5 | 6 | 7 | 8 | 9 | 10 | 11 | 12 | 13
1 | ФЕР01-02-027-01 В ред. пр. № 253 Минрегиона РФ | Планировка площадей: механизированным способом, группа грунтов 1 (1000 м2 спланированной площади) | 0.79583 | 91.98 | 91,98 13,19 |  | 73.2 |  | 73,2 10,50
2 | ФЕР27-04-013-01 В ред. пр. № 253 Минрегиона РФ | Устройство покрытий толщиной 15 см при укатке щебня с пределом прочности на сжатие свыше 68,6 до 98,1 МПа (свыше 700 до 1000 кгc/см2): однослойных (1000 м2 покрытия) | 0.79583 | 28483,03 460,71 | 4743,62 594,57 | 23278.7 | 22667.65 | 366.65 | 3775,12 473,18 | 18525.88 | 55.44 | 44.12
Итого прямые затраты по смете в ценах 2001г. | [6 empty] | 22740.85 | 366.65 | 3848,32 483,68 | 18525.88 |  | 44.12
Итого прямые затраты по смете с учетом коэффициентов к итогам | [6 empty] | 23781.19 | 341.54 | 5099,03 489,74 | 18340.62 |  | 50.74
Итого прямые затраты по смете с учетом индексов, в текущих ценах | [6 empty] | 116687.14 | 3811.59 | 22639,70 5465,50 | 90235.85 |  | 50.74
Накладные расходы | [6 empty] | 12313.86
Сметная прибыль | [6 empty] | 7439.678
Итого | [6 empty] | 136440.678 |  |  |  |  | 50.74
НДС 18% | [6 empty] | 24559.322
ВСЕГО по смете | [6 empty] | 161000 |  |  |  |  | 50.74
|  |  | Составил |  |  |  | Мунина Н.В.
|  |  | Объемы предоставлены |  |  |  | Торокин М.В.
|  |  | Согласовано |  |  |  | Шутилов И.П.
Козлов П.А.