## Локальная смета
УТВЕРЖДАЮ:
Начальник управления благоустройства
________________Рощин С.Ю.
"_____ " _____________20__ г.
ЛОКАЛЬНЫЙ СМЕТНЫЙ РАСЧЕТ
Ремонт асфальтобетонного покрытия дороги (пр. Строителей д.102, д. 112)
| Сметная стоимость строительных работ _______________________________________________________________________________________________ |  | ___________________________50,000 |  | тыс.руб.
| Средства на оплату труда _______________________________________________________________________________________________ |  | ___________________________1,461 |  | тыс.руб.
| Сметная трудоемкость _______________________________________________________________________________________________ |  | _______________________________________________________________________________________________9,71 |  | чел.час
Составлен в текущих ценах по состоянию на 1 квартал 2010г.
№ пп | Шифр и номер позиции норматива | Наименование работ и затрат, единица измерения | Количество | Стоимость единицы, руб. |  |  | Общая стоимость, руб. |  |  |  | Затраты труда рабочих, чел.-ч, не занятых обслуживанием машин
|  |  |  | всего | эксплуатации машин | материалы | Всего | оплаты труда | эксплуатация машин | материалы
|  |  |  | оплаты труда | в т.ч. оплаты труда |  |  |  | в т.ч. оплаты труда |  | на единицу | всего
1 | 2 | 3 | 4 | 5 | 6 | 7 | 8 | 9 | 10 | 11 | 12 | 13
1 | ФЕР27-06-026-01 В ред. пр. № 253 Минрегиона РФ | Розлив вяжущих материалов (1 т) | 0.0662 | 1571.83 | 39,6 7,66 | 1532.23 | 104 |  | 3 1 | 101
2 | ФЕР27-03-004-01 В ред. пр. № 253 Минрегиона РФ | Устройство выравнивающего слоя из асфальтобетонной смеси: с применением укладчиков асфальтобетона (100 т смеси) | 0.1881 | 2992,4 212,48 | 2656,8 296,92 | 123.12 | 563 | 40 | 500 56 | 23 | 21.77 | 4.09
3 | 410-0007 | Смесь асфальтобетонная тип В-2 (т) | 19 | 1768.32 |  | 1768.32 | 33598 |  |  | 33598
4 | ФЕРр68-15-1 В ред. пр. № 207 Минрегиона РФ | Ремонт асфальтобетонного покрытия дорог однослойного толщиной: 50 мм площадью ремонта до 5 м2 (100 м2) | 0.05 | 6992,8 831,83 | 569,74 69,37 | 5591.23 | 350 | 42 | 28 3 | 280 | 100.1 | 5.01
5 | ИвСЦ 1/2010 | Перевозка лома асфальтобетона на 10 км (т) | 0.45 | 47.83 | 47.83 |  | 22 |  | 22
Итого прямые затраты по смете с учетом индексов, в текущих ценах | [6 empty] | 39470 | 792 | 3112 669 | 35566 |  | 9.71
Накладные расходы | [6 empty] | 1807
Сметная прибыль | [6 empty] | 1095.8814
Итого | [6 empty] | 42372.8814 |  |  |  |  | 9.71
НДС 18% | [6 empty] | 7627.1186
ВСЕГО по смете | [6 empty] | 50000 |  |  |  |  | 9.71
|  |  | Составил |  |  |  | Мунина Н.В.
|  |  | Объемы предоставлены |  |  |  | Торокин М.В.
|  |  | Согласовано |  |  |  | Шутилов И.П.
Козлов П.А.