## Локальная смета
УТВЕРЖДАЮ:
Начальник управления благоустройства
________________Рощин С.Ю.
"_____ " _____________20__ г.
ЛОКАЛЬНЫЙ СМЕТНЫЙ РАСЧЕТ
Ремонт асфальтобетонного покрытия с установкой бортового камня на территории МУЗ "Городская клиническая больница №4",
ул. Шошина, д.8
| Сметная стоимость строительных работ _______________________________________________________________________________________________ |  | ___________________________600,000 |  | тыс.руб.
| Средства на оплату труда _______________________________________________________________________________________________ |  | ___________________________41,515 |  | тыс.руб.
| Сметная трудоемкость _______________________________________________________________________________________________ |  | _______________________________________________________________________________________________437,86 |  | чел.час
Составлен в текущих ценах по состоянию на 1 квартал 2010г.
№ пп | Шифр и номер позиции норматива | Наименование работ и затрат, единица измерения | Количество | Стоимость единицы, руб. |  |  | Общая стоимость, руб. |  |  |  | Затраты труда рабочих, чел.-ч, не занятых обслуживанием машин
|  |  |  | всего | эксплуатации машин | материалы | Всего | оплаты труда | эксплуатация машин | материалы
|  |  |  | оплаты труда | в т.ч. оплаты труда |  |  |  | в т.ч. оплаты труда |  | на единицу | всего
1 | 2 | 3 | 4 | 5 | 6 | 7 | 8 | 9 | 10 | 11 | 12 | 13
Раздел 1.
1 | ФЕРр68-12-7 В ред. пр. № 207 Минрегиона РФ | Снятие деформированных асфальтобетонных покрытий самоходными холодными фрезами с шириной фрезерования 500-1000 мм и толщиной слоя: до 50 мм (1000 м2 покрытия) | 0.064 | 4012,39 56,16 | 3956,23 175,15 |  | 257 | 4 | 253 11 |  | 7.2 | 0.46
2 | ФЕР01-01-014-05 В ред. пр. № 253 Минрегиона РФ | Разработка грунта с погрузкой на автомобили-самосвалы экскаваторами с ковшом вместимостью: 0,25 м3, группа грунтов 2 (1000 м3 грунта) | 0.0128 | 6408,87 244,30 | 6160,23 1077,48 | 4.34 | 82 | 3 | 79 14 |  | 31.32 | 0.4
3 | ФЕР46-04-001-03 В ред. пр. № 253 Минрегиона РФ прим. | Разборка: железобетонных фундаментов (Разборка ж/б конструкции) (1 м3) | 0.15 | 745,79 140,13 | 583,21 56,64 | 22.45 | 112 | 21 | 87 8 | 4 | 15.45 | 2.32
4 | 1/2010 | Перевозка лома асафальтобетона, строительного мусора и грунта на 10 км (т) | 24.661 | 47.83 | 47.83 |  | 1180 |  | 1180
5 | ФЕР27-04-001-01 В ред. пр. № 253 Минрегиона РФ | Устройство подстилающих и выравнивающих слоев оснований: из песка (100 м3 материала основания (в плотном теле)) | 0.0648 | 2281,99 126,07 | 2143,72 177,53 | 12.2 | 148 | 8 | 139 12 | 1 | 15.72 | 1.02
6 | 408-0122 | Песок для строительных работ природный (м3) | 7.128 | 378.94 |  | 378.94 | 2701 |  |  | 2701
7 | ФЕР27-04-006-01 В ред. пр. № 253 Минрегиона РФ | Устройство оснований толщиной 15 см из щебня фракции 40-70 мм при укатке каменных материалов с пределом прочности на сжатие свыше 68,6 до 98,1 МПа (свыше 700 до 1000 кгс/см2): однослойных (1000 м2 основания) | 0.0324 | 26411,25 301,96 | 4365,59 550,38 | 21743.7 | 856 | 10 | 141 18 | 705 | 36.96 | 1.2
8 | ФЕР27-06-026-01 В ред. пр. № 253 Минрегиона РФ | Розлив вяжущих материалов (1 т) | 0.29 | 1571.83 | 39,6 7,66 | 1532.23 | 456 |  | 11 2 | 445
9 | ФЕР27-06-020-01 В ред. пр. № 253 Минрегиона РФ | Устройство покрытия толщиной 4 см из горячих асфальтобетонных смесей плотных мелкозернистых типа АБВ, плотность каменных материалов: 2,5-2,9 т/м3 (1000 м2 покрытия) | 0.24 | 3003,1 368,45 | 2386,22 262,54 | 248.43 | 721 | 88 | 573 63 | 60 | 38.3 | 9.19
10 | 410-0007 | Смесь асфальтобетонная тип В-2 (т) | 23.18 | 1768.32 |  | 1768.32 | 40990 |  |  | 40990
11 | ФЕР27-06-021-01 В ред. пр. № 253 Минрегиона РФ | На каждые 0,5 см изменения толщины покрытия добавлять или исключать: к расценке 27-06-020-01 (до 5 см) (1000 м2 покрытия) | 0.48 | 6,34 0,87 | 3.1 | 2.37 | 3 |  | 2 | 1 | 0.09 | 0.04
12 | 410-0007 | Смесь асфальтобетонная тип В-2 (т) | 5.808 | 1768.32 |  | 1768.32 | 10270 |  |  | 10270
13 | ФЕР27-06-020-05 В ред. пр. № 253 Минрегиона РФ | Устройство покрытия толщиной 4 см из горячих асфальтобетонных смесей плотных песчаных типа ГД, плотность каменных материалов 2,5-2,9-3 т/м3 (1000 м2 покрытия) | 0.7366 | 3003,1 368,45 | 2386,22 262,54 | 248.43 | 2212 | 271 | 1758 193 | 183 | 38.3 | 28.21
14 | 410-0008 | Смесь асфальтобетонная тип Г-2 (т) | 68.72 | 1875.6 |  | 1875.6 | 128891 |  |  | 128891
15 | ФЕР27-06-021-05 В ред. пр. № 253 Минрегиона РФ | На каждые 0,5 см изменения толщины покрытия добавлять или исключать: к расценке 27-06-020-05 (до 5 см) (1000 м2 покрытия) | 1.0228 | 6,16 0,87 | 2.92 | 2.37 | 6 | 1 | 3 | 2 | 0.09 | 0.09
16 | 410-0008 | Смесь асфальтобетонная тип Г-2 (т) | 11.97 | 1875.6 |  | 1875.6 | 22451 |  |  | 22451
17 | ФЕР27-02-010-02 В ред. пр. № 253 Минрегиона РФ | Установка бортовых камней бетонных: при других видах покрытий (100 м бортового камня) | 0.62 | 4413,33 643,64 | 79,64 9,18 | 3690.05 | 2736 | 399 | 49 6 | 2288 | 76.08 | 47.17
18 | 413-9010 | Камни бортовые (м) | 62 | 211.02 |  | 211.02 | 13083 |  |  | 13083
Раздел 2.
19 | ФЕР01-02-057-01 В ред. пр. № 253 Минрегиона РФ | Разработка грунта вручную в траншеях глубиной до 2 м без креплений с откосами, группа грунтов: 1 (100 м3 грунта) | 0.2495 | 920,4 920,40 |  |  | 230 | 230 |  |  | 118 | 29.44
20 | ФЕРр51-6-1 В ред. пр. № 207 Минрегиона РФ | Погрузка грунта вручную в автомобили-самосвалы с выгрузкой (100 м3 грунта) | 0.2495 | 5268,73 606,73 | 4662 |  | 1315 | 151 | 1164 |  | 83 | 20.71
21 | ФЕРр68-12-4 В ред. пр. № 207 Минрегиона РФ | Разборка покрытий и оснований: асфальтобетонных с помощью молотков отбойных (100 м3 конструкций) | 0.0225 | 6008,44 2022,24 | 3986,2 423,83 |  | 135 | 46 | 89 10 |  | 243.35 | 5.48
22 | 1/2010 | Перевозка лома асфальтобетона и грунта на 10 км (т) | 35.831 | 47.83 | 47.83 |  | 1714 |  | 1714
23 | ФЕР11-01-002-01 В ред. пр. № 253 Минрегиона РФ прим. | Устройство подстилающих слоев: песчаных (1 м3 подстилающего слоя) | 10 | 125,58 29,46 | 29,44 3,02 | 66.68 | 1256 | 295 | 294 30 | 667 | 3.41 | 34.1
24 | ФЕР11-01-002-04 В ред. пр. № 253 Минрегиона РФ прим. | Устройство подстилающих слоев: щебеночных (1 м3 подстилающего слоя) | 39.05 | 283,11 33,05 | 54,62 5,53 | 195.44 | 11055 | 1291 | 2133 216 | 7631 | 3.73 | 145.66
25 | ФЕР27-07-002-01 В ред. пр. № 253 Минрегиона РФ | Устройство оснований толщиной 12 см под тротуары из кирпичного или известнякового щебня (100 м2 дорожек и тротуаров) | 1.02 | 3037,68 221,99 | 273,89 35,00 | 2541.8 | 3098 | 226 | 279 36 | 2593 | 26.24 | 26.76
26 | ФЕР27-07-002-02 В ред. пр. № 253 Минрегиона РФ | На каждый 1 см изменения толщины оснований добавлять или исключать к расценке 27-07-002-01 (до 10 см) (100 м2 дорожек и тротуаров) | -2.04 | 232,27 4,57 | 9 1,01 | 218.7 | -474 | -9 | -18 -2 | -447 | 0.54 | -1.1
27 | ФЕР27-07-001-04 В ред. пр. № 253 Минрегиона РФ т.ч.п.1.8 | Устройство асфальтобетонных покрытий дорожек и тротуаров из песчаной асфальтобетонной смеси толщиной 3 см (4 см) (100 м2 покрытия) | 1.87 | 240,06 98,22 | 52,58 0,27 | 89.26 | 449 | 184 | 98 1 | 167 | 10.21 | 19.09
28 | 410-0008 | Смесь асфальтобетонная тип Г-2 (т) | 17.8 | 1875.6 |  | 1875.6 | 33386 |  |  | 33386
29 | ФЕР27-07-001-04 В ред. пр. № 253 Минрегиона РФ т.ч.п.1.8 | Устройство асфальтобетонных покрытий дорожек и тротуаров из песчаной асфальтобетонной смеси толщиной 3 см (5 см) (100 м2 покрытия) | 1.369 | 240,06 98,22 | 52,58 0,27 | 89.26 | 329 | 134 | 72 | 123 | 10.21 | 13.98
30 | 410-0008 | Смесь асфальтобетонная тип Г-2 (т) | 16.29 | 1875.6 |  | 1875.6 | 30554 |  |  | 30554
Итого прямые затраты по смете с учетом индексов, в текущих ценах | [6 empty] | 430680 | 34585 | 43516 6930 | 352579 |  | 437.86
Накладные расходы | [6 empty] | 49318
Сметная прибыль | [6 empty] | 28476.5763
Итого | [6 empty] | 508474.5763 |  |  |  |  | 437.86
НДС 18% | [6 empty] | 91525.4237
ВСЕГО по смете | [6 empty] | 600000 |  |  |  |  | 437.86
|  |  | Составил |  |  |  | Мунина Н.В.
|  |  | Объемы предоставлены |  |  |  | Торокин М.В.
|  |  | Согласовано |  |  |  | Шутилов И.П.
Козлов П.А.