## Локальная смета
УТВЕРЖДАЮ:
Начальник управления благоустройства
________________Рощин С.Ю.
"_____ " _____________20__ г.
ЛОКАЛЬНЫЙ СМЕТНЫЙ РАСЧЕТ
Устройство асфальтобетонного покрытия дороги по ул. генерала Горбатова (участок от дома 73 до 9 Минеевской)
| Сметная стоимость строительных работ _______________________________________________________________________________________________ |  | ___________________________300,000 |  | тыс.руб.
| Средства на оплату труда _______________________________________________________________________________________________ |  | ___________________________13,727 |  | тыс.руб.
| Сметная трудоемкость _______________________________________________________________________________________________ |  | _______________________________________________________________________________________________84,7 |  | чел.час
Составлен в текущих ценах по состоянию на 1 квартал 2010г.
№ пп | Шифр и номер позиции норматива | Наименование работ и затрат, единица измерения | Количество | Стоимость единицы, руб. |  |  | Общая стоимость, руб. |  |  |  | Затраты труда рабочих, чел.-ч, не занятых обслуживанием машин
|  |  |  | всего | эксплуатации машин | материалы | Всего | оплаты труда | эксплуатация машин | материалы
|  |  |  | оплаты труда | в т.ч. оплаты труда |  |  |  | в т.ч. оплаты труда |  | на единицу | всего
1 | 2 | 3 | 4 | 5 | 6 | 7 | 8 | 9 | 10 | 11 | 12 | 13
1 | ФЕР27-03-001-01 В ред. пр. № 253 Минрегиона РФ | Исправление профиля оснований щебеночных: с добавлением нового материала (1000 м2 площади основания) | 0.731 | 13074,39 503,76 | 4858,28 591,75 | 7712.35 | 9557 | 368 | 3551 433 | 5638 | 62.27 | 45.52
2 | ФЕР27-06-026-01 В ред. пр. № 253 Минрегиона РФ | Розлив вяжущих материалов (1 т) | 0.325 | 1571.83 | 39,6 7,66 | 1532.23 | 511 |  | 13 2 | 498
3 | ФЕР27-06-020-01 В ред. пр. № 253 Минрегиона РФ | Устройство покрытия толщиной 4 см из горячих асфальтобетонных смесей плотных мелкозернистых типа АБВ, плотность каменных материалов: 2,5-2,9 т/м3 (1000 м2 покрытия) | 0.731 | 3003,1 368,45 | 2386,22 262,54 | 248.43 | 2195 | 269 | 1744 192 | 182 | 38.3 | 28
4 | 410-0007 | Смесь асфальтобетонная тип В-2 (т) | 70.61 | 1768.32 |  | 1768.32 | 124861 |  |  | 124861
5 | ФЕР27-06-021-01 В ред. пр. № 253 Минрегиона РФ | На каждые 0,5 см изменения толщины покрытия добавлять или исключать: к расценке 27-06-020-01 (до 5 см) (1000 м2 покрытия) | 1.462 | 6,34 0,87 | 3.1 | 2.37 | 9 | 1 | 5 | 3 | 0.09 | 0.13
6 | 410-0007 | Смесь асфальтобетонная тип В-2 (т) | 17.69 | 1768.32 |  | 1768.32 | 31282 |  |  | 31282
Итого прямые затраты по смете с учетом индексов, в текущих ценах | [6 empty] | 224830 | 6640 | 31258 7087 | 186932 |  | 84.7
Накладные расходы | [6 empty] | 18323
Сметная прибыль | [6 empty] | 11084.2881
Итого | [6 empty] | 254237.2881 |  |  |  |  | 84.7
НДС 18% | [6 empty] | 45762.7119
ВСЕГО по смете | [6 empty] | 300000 |  |  |  |  | 84.7
|  |  | Составил |  |  |  | Мунина Н.В.
|  |  | Объемы предоставлены |  |  |  | Торокин М.В.
|  |  | Согласовано |  |  |  | Шутилов И.П.
Козлов П.А.