## Локальная смета
УТВЕРЖДАЮ:
Начальник управления благоустройства
________________Рощин С.Ю.
"_____ " _____________20__ г.
ЛОКАЛЬНЫЙ СМЕТНЫЙ РАСЧЕТ
Ремонт дороги, ведущей к ЖРУ №17, по пр. Текстильщиков, д. 113
| Сметная стоимость строительных работ _______________________________________________________________________________________________ |  | ___________________________200,000 |  | тыс.руб.
| Средства на оплату труда _______________________________________________________________________________________________ |  | ___________________________6,618 |  | тыс.руб.
| Сметная трудоемкость _______________________________________________________________________________________________ |  | _______________________________________________________________________________________________35,13 |  | чел.час
Составлен в текущих ценах по состоянию на 1 квартал 2010г.
№ пп | Шифр и номер позиции норматива | Наименование работ и затрат, единица измерения | Количество | Стоимость единицы, руб. |  |  | Общая стоимость, руб. |  |  |  | Затраты труда рабочих, чел.-ч, не занятых обслуживанием машин
|  |  |  | всего | эксплуатации машин | материалы | Всего | оплаты труда | эксплуатация машин | материалы
|  |  |  | оплаты труда | в т.ч. оплаты труда |  |  |  | в т.ч. оплаты труда |  | на единицу | всего
1 | 2 | 3 | 4 | 5 | 6 | 7 | 8 | 9 | 10 | 11 | 12 | 13
1 | ФЕР01-02-027-01 В ред. пр. № 253 Минрегиона РФ прим. | Очистка основания от пыли и грязи (1000 м2 спланированной площади) | 0.405 | 91.98 | 91,98 13,19 |  | 37 |  | 37 5
2 | ИвСЦ 1/2010 | Погрузка и перевозка мусора на 10 км (т) | 21.55 | 221.11 | 221.11 |  | 4765 |  | 4765
3 | ФЕР27-04-006-01 В ред. пр. № 253 Минрегиона РФ | Устройство оснований толщиной 15 см из щебня фракции 40-70 мм при укатке каменных материалов с пределом прочности на сжатие свыше 68,6 до 98,1 МПа (свыше 700 до 1000 кгс/см2): однослойных (1000 м2 основания) | 0.405 | 26411,25 301,96 | 4365,59 550,38 | 21743.7 | 10697 | 122 | 1768 223 | 8807 | 36.96 | 14.97
4 | ФЕР27-06-026-01 В ред. пр. № 253 Минрегиона РФ | Розлив вяжущих материалов (1 т) | 0.2025 | 1571.83 | 39,6 7,66 | 1532.23 | 318 |  | 8 2 | 310
5 | ФЕР27-06-020-01 В ред. пр. № 253 Минрегиона РФ | Устройство покрытия толщиной 4 см из горячих асфальтобетонных смесей плотных мелкозернистых типа АБВ, плотность каменных материалов: 2,5-2,9 т/м3 (1000 м2 покрытия) | 0.405 | 3003,1 368,45 | 2386,22 262,54 | 248.43 | 1216 | 149 | 966 106 | 101 | 38.3 | 15.51
6 | 410-0007 | Смесь асфальтобетонная тип В-2 (т) | 39.12 | 1768.32 |  | 1768.32 | 69177 |  |  | 69177
7 | ФЕР27-06-021-01 В ред. пр. № 253 Минрегиона РФ | На каждые 0,5 см изменения толщины покрытия добавлять или исключать: к расценке 27-06-020-01 (до 5 см) (1000 м2 покрытия) | 0.81 | 6,34 0,87 | 3.1 | 2.37 | 5 | 1 | 3 | 1 | 0.09 | 0.07
8 | 410-0007 | Смесь асфальтобетонная тип В-2 (т) | 9.801 | 1768.32 |  | 1768.32 | 17331 |  |  | 17331
Итого прямые затраты по смете с учетом индексов, в текущих ценах | [6 empty] | 155372 | 2823 | 21136 3795 | 131413 |  | 35.13
Накладные расходы | [6 empty] | 8801
Сметная прибыль | [6 empty] | 5318.5254
Итого | [6 empty] | 169491.5254 |  |  |  |  | 35.13
НДС 18% | [6 empty] | 30508.4746
ВСЕГО по смете | [6 empty] | 200000 |  |  |  |  | 35.13
|  |  | Составил |  |  |  | Мунина Н.В.
|  |  | Объемы предоставлены |  |  |  | Торокин М.В.
|  |  | Согласовано |  |  |  | Шутилов И.П.
Козлов П.А.