## Локальная смета
УТВЕРЖДАЮ:
Начальник управления благоустройства
________________Рощин С.Ю.
"_____ " _____________20__ г.
ЛОКАЛЬНЫЙ СМЕТНЫЙ РАСЧЕТ
Ремонт проезжей части дороги по ул. 4-я Снежная, м. Лесное
| Сметная стоимость строительных работ _______________________________________________________________________________________________ |  | ___________________________250,000 |  | тыс.руб.
| Средства на оплату труда _______________________________________________________________________________________________ |  | ___________________________15,424 |  | тыс.руб.
| Сметная трудоемкость _______________________________________________________________________________________________ |  | _______________________________________________________________________________________________92,46 |  | чел.час
Составлен в текущих ценах по состоянию на 1 квартал 2010г.
№ пп | Шифр и номер позиции норматива | Наименование работ и затрат, единица измерения | Количество | Стоимость единицы, руб. |  |  | Общая стоимость, руб. |  |  |  | Затраты труда рабочих, чел.-ч, не занятых обслуживанием машин
|  |  |  | всего | эксплуатации машин | материалы | Всего | оплаты труда | эксплуатация машин | материалы
|  |  |  | оплаты труда | в т.ч. оплаты труда |  |  |  | в т.ч. оплаты труда |  | на единицу | всего
1 | 2 | 3 | 4 | 5 | 6 | 7 | 8 | 9 | 10 | 11 | 12 | 13
1 | ФЕР01-02-027-01 В ред. пр. № 253 Минрегиона РФ | Планировка площадей: механизированным способом, группа грунтов 1 (1000 м2 спланированной площади) | 1.4503 | 91.98 | 91,98 13,19 |  | 133.4 |  | 133,4 19,13
2 | ФЕР27-04-013-01 В ред. пр. № 253 Минрегиона РФ | Устройство покрытий толщиной 15 см при укатке щебня с пределом прочности на сжатие свыше 68,6 до 98,1 МПа (свыше 700 до 1000 кгc/см2): однослойных (1000 м2 покрытия) | 1.4503 | 28483,03 460,71 | 4743,62 594,57 | 23278.7 | 41308.94 | 668.17 | 6879,67 862,30 | 33761.1 | 55.44 | 80.4
3 | ФЕР27-04-013-04 В ред. пр. № 253 Минрегиона РФ | На каждый 1 см изменения толщины слоя добавлять или исключать к расценкам 27-04-013-01, 27-04-013-02, 27-04-013-03 (до 12 см) (1000 м2 покрытия) | -4.3509 | 1536.21 | 238,41 30,15 | 1297.8 | -6683.9 |  | -1037,3 -131,18 | -5646.6
Итого прямые затраты по смете в ценах 2001г. | [6 empty] | 34758.44 | 668.17 | 5975,77 750,25 | 28114.5 |  | 80.4
Итого прямые затраты по смете с учетом коэффициентов к итогам | [6 empty] | 36373.65 | 622.4 | 7917,89 759,64 | 27833.36 |  | 92.46
Итого прямые затраты по смете с учетом индексов, в текущих ценах | [6 empty] | 179041.54 | 6945.98 | 35155,43 8477,58 | 136940.13 |  | 92.46
Накладные расходы | [6 empty] | 20461.32
Сметная прибыль | [6 empty] | 12361.5468
Итого | [6 empty] | 211864.4068 |  |  |  |  | 92.46
НДС 18% | [6 empty] | 38135.5932
ВСЕГО по смете | [6 empty] | 250000 |  |  |  |  | 92.46
|  |  | Составил |  |  |  | Мунина Н.В.
|  |  | Объемы предоставлены |  |  |  | Торокин М.В.
|  |  | Согласовано |  |  |  | Шутилов И.П.
Козлов П.А.