## Локальная смета 1(копия)
Утверждаю
Наименование стройки - Капитальный ремонт теплотрассы
Объект ул.Багаева, 11 (В24.10 - В24.44) Ф=159, Дл.к=75 м _________________________________
ЛОКАЛЬНАЯ СМЕТА №
Основание | [15 empty] | Сметная стоимость - | [6 empty] | 585.784 тыс.руб
Чертежи № | [15 empty] | Нормативная трудоемкость - | [6 empty] | 1429.77 чел-ч
[16 empty] | Сметная заработная плата - | [6 empty] | 52.008 тыс.руб
Составлена в ценах Февраля 2006 г.
№ п/п | Шифр и номер позиции норматива |  | Наименование работ и затрат |  | Количество |  | Стоимость на единицу, руб | [7 empty] | Общая стоимость, руб. | [11 empty] | Затраты труда рабочих, чел.-ч. не занят. обсл. машин
[7 empty] | Всего |  | Экспл. машин |  |  |  | Материалы |  | Всего |  |  | Основной зарплаты |  |  | Экспл. машин |  |  |  | Материалы |  | обслуживающ. машины
ед. изм.
[7 empty] | Основной зарплаты |  | В т.ч. зарплаты | [11 empty] | В т.ч. зарплаты | [5 empty] | На един. |  |  |  | Всего
№1 <Нет раздела>
1 | 2 |  | 3 |  | 4 |  | 5 |  | 6 |  |  |  | 7 |  | 8 |  |  | 9 |  |  | 10 |  |  |  | 11 |  | 12 |  |  |  | 13
1 | ФЕР01-01-003-14 |  | Разработка грунта в отвал экскаваторами "драглайн" или "обратная лопата" с ковшом вместимостью 0,5 (0,5-0,63) м3, 2 группа грунтов |  | 0.098 |  | 3809.2275 |  | 2950 |  |  |  | 0 |  | 373 |  |  | 12 |  |  | 361 |  |  |  | 0 |  | 13.57 |  |  |  | 1.53
| (1) |  | ЗП=105.85*1.15; ЭММ=2950*1.25; ЗПм=398.25*1.25; ТЗТ=13.57*1.15; ТЗТм=29.5*1.25 |  | 1000 м3 грунта |  | 105.85 |  | 398.25 | [11 empty] | 49 | [5 empty] | 29.5 |  |  |  | 3.61
2 | ФЕР01-01-013-14 |  | Разработка грунта с погрузкой на автомобили-самосвалы экскаваторами с ковшом вместимостью 0,5 (0,5-0,63) м3, 2 группа грунтов (ввоз и вывоз) |  | 0.228 |  | 5333.728 |  | 4155.3 |  |  |  | 4.34 |  | 1216 |  |  | 31 |  |  | 1184 |  |  |  | 1 |  | 15.08 |  |  |  | 3.95
| (1) |  | ЗП=117.62*1.15; ЭММ=4155.3*1.25; ЗПм=598.18*1.25; ТЗТ=15.08*1.15; ТЗТм=43.62*1.25 |  | 1000 м3 грунта |  | 117.62 |  | 598.18 | [11 empty] | 170 | [5 empty] | 43.62 |  |  |  | 12.43
3 | ФЕР01-01-033-05 |  | Засыпка траншей и котлованов с перемещением грунта до 5 м бульдозерами мощностью 79 (108) кВт (л.с.), 2 группа грунтов |  | 0.34 |  | 418.05 |  | 334.44 |  |  |  | 0 |  | 142 |  |  | 0 |  |  | 142 |  |  |  | 0 |  | 0 |  |  |  | 0
| (1) |  | ЭММ=334.44*1.25; ЗПм=60.19*1.25; ТЗТм=4.18*1.25 |  | 1000 м3 грунта |  | 0 |  | 60.19 | [11 empty] | 26 | [5 empty] | 4.18 |  |  |  | 1.78
4 | ФЕР01-01-033-11 |  | При перемещении грунта на каждые последующие 5 м добавлять к норме 01-01-033-5 |  | 0.34 |  | 185.025 |  | 148.02 |  |  |  | 0 |  | 63 |  |  | 0 |  |  | 63 |  |  |  | 0 |  | 0 |  |  |  | 0
| (1) |  | ЭММ=148.02*1.25; ЗПм=26.64*1.25; ТЗТм=1.85*1.25 |  | 1000 м3 грунта |  | 0 |  | 26.64 | [11 empty] | 11 | [5 empty] | 1.85 |  |  |  | 0.79
5 | ФЕР01-02-027-02 |  | Планировка площадей механизированным способом, 2 группа грунтов |  | 0.375 |  | 133.125 |  | 106.5 |  |  |  | 0 |  | 50 |  |  | 0 |  |  | 50 |  |  |  | 0 |  | 0 |  |  |  | 0
| (57) |  | ЭММ=106.5*1.25; ЗПм=15.45*1.25; ТЗТм=1.1*1.25 |  | 1000 м2 спланированной площади |  | 0 |  | 15.45 | [11 empty] | 7 | [5 empty] | 1.1 |  |  |  | 0.52
6 | ССЦ06.2005 Табл.0-0 |  | Вывоз и ввоз грунта на 10 км |  | 638.4 |  | 56.91 |  | 0 |  |  |  | 0 |  | 36331 |  |  | 0 |  |  | 0 |  |  |  | 0
т
7 | ФЕР01-02-057-02 |  | Разработка грунта вручную в траншеях глубиной до 2 м без креплений с откосами, 2 группа грунтов |  | 0.239 |  | 1381.38 |  | 0 |  |  |  | 0 |  | 330 |  |  | 330 |  |  | 0 |  |  |  | 0 |  | 154 |  |  |  | 42.33
| (2) |  | ЗП=1201.2*1.15; ТЗТ=154*1.15 |  | 100 м3 грунта |  | 1201.2 |  | 0 | [11 empty] | 0 | [5 empty] | 0 |  |  |  | 0
8 | ФЕР01-02-057-02 |  | Разработка грунта вручную в траншеях глубиной до 2 м без креплений с откосами, 2 группа грунтов при пересечении с коммуникациями |  | 0.064 |  | 1588.587 |  | 0 |  |  |  | 0 |  | 102 |  |  | 102 |  |  | 0 |  |  |  | 0 |  | 154 |  |  |  | 13.03
| (2) сб.01 п.3.189. |  | ЗП=1201.2*1.15*1.15; ТЗТ=154*1.15*1.15 |  | 100 м3 грунта |  | 1201.2 |  | 0 | [11 empty] | 0 | [5 empty] | 0 |  |  |  | 0
9 | ФЕР01-02-057-02 |  | Добор грунта вручнуюпосле работы экскаватора, 2 группа грунтов |  | 0.14 |  | 1657.656 |  | 0 |  |  |  | 0 |  | 232 |  |  | 232 |  |  | 0 |  |  |  | 0 |  | 154 |  |  |  | 29.75
| (2) сб.01 п.3.187. |  | ЗП=1201.2*1.15*1.2; ТЗТ=154*1.15*1.2 |  | 100 м3 грунта |  | 1201.2 |  | 0 | [11 empty] | 0 | [5 empty] | 0 |  |  |  | 0
10 | ФЕР01-02-061-02 |  | Засыпка вручную траншей, пазух котлованов и ям, 2 группа грунтов |  | 0.303 |  | 836.119 |  | 0 |  |  |  | 0 |  | 253 |  |  | 253 |  |  | 0 |  |  |  | 0 |  | 97.2 |  |  |  | 33.87
| (2) |  | ЗП=727.06*1.15; ТЗТ=97.2*1.15 |  | 100 м3 грунта |  | 727.06 |  | 0 | [11 empty] | 0 | [5 empty] | 0 |  |  |  | 0
11 | ФЕР07-06-002-07 |  | Демонтаж плит перекрытий каналов площадью до 5 м2 |  | 0.5 |  | 5417.048 |  | 5644.81 |  |  |  | 247.81 |  | 2709 |  |  | 451 |  |  | 2258 |  |  |  | 0 |  | 119.84 |  |  |  | 47.94
| (5) |  | ЗП=1126.5*0.8; ЭММ=5644.81*0.8; ЗПм=786.51*0.8; Мат=247.81*0; ТЗТ=119.84*0.8; ТЗТм=58.26*0.8 |  | 100 шт. сборных конструкций |  | 1126.5 |  | 786.51 | [11 empty] | 315 | [5 empty] | 58.26 |  |  |  | 23.3
12 | ФЕР07-06-002-07 |  | Устройство плит перекрытий каналов площадью до 5 м2 |  | 0.5 |  | 8599.2975 |  | 5644.81 |  |  |  | 247.81 |  | 4300 |  |  | 648 |  |  | 3528 |  |  |  | 124 |  | 119.84 |  |  |  | 68.91
| (5) |  | ЗП=1126.5*1.15; ЭММ=5644.81*1.25; ЗПм=786.51*1.25; ТЗТ=119.84*1.15; ТЗТм=58.26*1.25 |  | 100 шт. сборных конструкций |  | 1126.5 |  | 786.51 | [11 empty] | 492 | [5 empty] | 58.26 |  |  |  | 36.41
12.1 | 440-9001 |  | Плиты П8-8су |  | 35 |  |  |  | 70 |  |  |  | 996.61 | [11 empty] | 34881
шт.
13 | ФЕР06-01-001-01 |  | Устройство бетонной подготовки |  | 0.0525 |  | 58209.007 |  | 921.89 |  |  |  | 55594.27 |  | 3056 |  |  | 77 |  |  | 60 |  |  |  | 2919 |  | 163.03 |  |  |  | 9.84
| (3) |  | ЗП=1271.63*1.15; ЭММ=921.89*1.25; ЗПм=140.13*1.25; ТЗТ=163.03*1.15; ТЗТм=10.51*1.25 |  | 100 м3 бетона, бутобетона и железобетона в деле |  | 1271.63 |  | 140.13 | [11 empty] | 9 | [5 empty] | 10.51 |  |  |  | 0.69
14 | ФЕР07-06-002-03 |  | Устройство неподвижных щитовых опор из монолитного железобетона |  | 0.0033 |  | 129731.286 |  | 2494.31 |  |  |  | 117414.56 |  | 428 |  |  | 30 |  |  | 10 |  |  |  | 387 |  | 871.35 |  |  |  | 3.31
| (5) |  | ЗП=7998.99*1.15; ЭММ=2494.31*1.25; ЗПм=143.91*1.25; ТЗТ=871.35*1.15; ТЗТм=12.79*1.25 |  | 100 м3 бетонных и железобетонных конструкций |  | 7998.99 |  | 143.91 | [11 empty] | 1 | [5 empty] | 12.79 |  |  |  | 0.05
14.1 | 440-9006 |  | Конструкции сборные железобетонные |  | 0.033 |  |  |  | 10 |  |  |  | 1750 | [11 empty] | 58
м3
15 | ФЕР09-03-039-01 |  | Демонтаж опорных конструкций для крепления трубопроводов внутри зданий и сооружений, массой до 0,1 т |  | 0.0348 |  | 717.584 |  | 297.52 |  |  |  | 231.48 |  | 25 |  |  | 18 |  |  | 7 |  |  |  | 0 |  | 80.22 |  |  |  | 1.95
| (8) |  | ЗП=727.6*0.7; ЭММ=297.52*0.7; ЗПм=1.49*0.7; Мат=231.48*0; ТЗТ=80.22*0.7; ТЗТм=0.27*0.7 |  | 1 т конструкций |  | 727.6 |  | 1.49 | [11 empty] | 0 | [5 empty] | 0.27 |  |  |  | 0.01
16 | ФЕР22-03-001-05 |  | Установка фасонных частей стальных сварных диаметром 100-250 мм |  | 0.135 |  | 28942.196 |  | 13985.48 |  |  |  | 6948.16 |  | 3907 |  |  | 609 |  |  | 2360 |  |  |  | 938 |  | 353.8 |  |  |  | 54.93
| (16) |  | ЗП=3923.64*1.15; ЭММ=13985.48*1.25; ЗПм=1114.6*1.25; ТЗТ=353.8*1.15; ТЗТм=105.35*1.25 |  | т фасонных частей |  | 3923.64 |  | 1114.6 | [11 empty] | 188 | [5 empty] | 105.35 |  |  |  | 17.78
17 | ФЕРм12-11-005-06 |  | Врезка трубопроводов условным давлением 2,5 МПа в действующие магистрали. Диаметр наружный врезаемой трубы, мм 159 |  | 2 |  | 189.32 |  | 13.52 |  |  |  | 13.95 |  | 379 |  |  | 324 |  |  | 27 |  |  |  | 28 |  | 15 |  |  |  | 30
| (29) |  |  |  | 1 врезка |  | 161.85 |  | 0 | [11 empty] | 0 | [5 empty] | 0 |  |  |  | 0
18 | ФЕРм12-11-005-04 |  | Врезка трубопроводов условным давлением 2,5 МПа в действующие магистрали. Диаметр наружный врезаемой трубы, мм 108 |  | 2 |  | 124.55 |  | 7.9 |  |  |  | 11.65 |  | 249 |  |  | 210 |  |  | 16 |  |  |  | 23 |  | 10 |  |  |  | 20
| (29) |  |  |  | 1 врезка |  | 105 |  | 0 | [11 empty] | 0 | [5 empty] | 0 |  |  |  | 0
19 | ФЕР22-06-011-01 |  | Подвешивание подземных коммуникаций при пересечении их трассой трубопровода, площадь сечения коробов до 0,1 м2 |  | 8 |  | 114.778 |  | 25.68 |  |  |  | 70.12 |  | 918 |  |  | 100 |  |  | 257 |  |  |  | 561 |  | 1.28 |  |  |  | 11.78
| (16) |  | ЗП=10.92*1.15; ЭММ=25.68*1.25; ЗПм=2.75*1.25; ТЗТ=1.28*1.15; ТЗТм=0.26*1.25 |  | м короба |  | 10.92 |  | 2.75 | [11 empty] | 28 | [5 empty] | 0.26 |  |  |  | 2.6
20 | ФЕР13-06-003-01 |  | Очистка поверхности щетками |  | 77.8 |  | 8.832 |  | 0 |  |  |  | 0 |  | 687 |  |  | 687 |  |  | 0 |  |  |  | 0 |  | 0.9 |  |  |  | 80.52
| (12) |  | ЗП=7.68*1.15; ЭММ=0*1.25; ЗПм=0*1.25; ТЗТ=0.9*1.15; ТЗТм=0*1.25 |  | 1 м2 очищаемой поверхности |  | 7.68 |  | 0 | [11 empty] | 0 | [5 empty] | 0 |  |  |  | 0
21 | ФЕР13-07-001-01 |  | Обезжиривание поверхностей аппаратов и трубопроводов диаметром до 500 мм бензином |  | 0.778 |  | 247.019 |  | 2.42 |  |  |  | 152.73 |  | 192 |  |  | 71 |  |  | 2 |  |  |  | 119 |  | 9.08 |  |  |  | 8.12
| (12) |  | ЗП=79.36*1.15; ЭММ=2.42*1.25; ЗПм=0.1*1.25; ТЗТ=9.08*1.15; ТЗТм=0.03*1.25 |  | 100 м2 обезжириваемой поверхности |  | 79.36 |  | 0.1 | [11 empty] | 0 | [5 empty] | 0.03 |  |  |  | 0.03
22 | ФЕР13-03-002-13 |  | Огрунтовка металлических поверхностей за один раз грунтовкой ЭП-0199 вручную |  | 0.778 |  | 872.9489 |  | 9.31 |  |  |  | 797.1 |  | 679 |  |  | 50 |  |  | 9 |  |  |  | 620 |  | 4.64 |  |  |  | 4.57
| (12) |  | ЗП=50.76*1.1*1.15; ЭММ=9.31*1.25; ЗПм=0.1*1.25; ТЗТ=4.64*1.1*1.15; ТЗТм=0.02*1.25 |  | 100 м2 окрашиваемой поверхности |  | 50.76 |  | 0.1 | [11 empty] | 0 | [5 empty] | 0.02 |  |  |  | 0.02
23 | ФЕР13-03-004-12 |  | Окраска металлических огрунтованных поверхностей грунтовкой ЭП-0199 за два раза вручную |  | 1.556 |  | 688.4997 |  | 6.1 |  |  |  | 627.6435 |  | 1071 |  |  | 83 |  |  | 12 |  |  |  | 977 |  | 4.64 |  |  |  | 9.13
| (12) |  | ЗП=42.08*1.1*1.15; ЭММ=6.1*1.25; ЗПм=0.1*1.25; ТЗТ=4.64*1.1*1.15; ТЗТм=0.02*1.25 |  | 100 м2 окрашиваемой поверхности |  | 42.08 |  | 0.1 | [11 empty] | 0 | [5 empty] | 0.02 |  |  |  | 0.04
24 | ФЕР26-01-022-02 |  | Изоляция плоских и криволинейных поверхностей штучными изделиями из пенополиуретана (плитами) |  | 5.1 |  | 3645.9835 |  | 31.43 |  |  |  | 3388.61 |  | 18595 |  |  | 1112 |  |  | 200 |  |  |  | 17282 |  | 22 |  |  |  | 129.03
| (18) |  | ЗП=189.64*1.15; ЭММ=31.43*1.25; ЗПм=0*1.25; ТЗТ=22*1.15; ТЗТм=0.4*1.25 |  | 1 м3 изоляции |  | 189.64 |  | 0 | [11 empty] | 0 | [5 empty] | 0.4 |  |  |  | 2.55
25 | ФЕР47-01-046-03 |  | Подготовка почвы для устройства партерного и обыкновенного газона с внесением растительной земли слоем 15 см механизированным способом |  | 0.5 |  | 2306.6195 |  | 6.57 |  |  |  | 1978.5 |  | 1153 |  |  | 160 |  |  | 4 |  |  |  | 989 |  | 35.08 |  |  |  | 20.17
| (28) |  | ЗП=278.18*1.15; ЭММ=6.57*1.25; ЗПм=0.95*1.25; ТЗТ=35.08*1.15; ТЗТм=0.07*1.25 |  | 100 м2 |  | 278.18 |  | 0.95 | [11 empty] | 1 | [5 empty] | 0.07 |  |  |  | 0.04
26 | ФЕРм39-02-006-10 |  | Ультразвуковая дефектоскопия одним преобразователем сварных соединений , прозвучивание поперечное |  | 20 |  | 16.07 |  | 3.27 |  |  |  | 3.74 |  | 321 |  |  | 181 |  |  | 65 |  |  |  | 75 |  | 0.84 |  |  |  | 16.8
| (29) |  |  |  | 1 стык |  | 9.06 |  | 0 | [11 empty] | 0 | [5 empty] | 0 |  |  |  | 0
27 | ФЕР27-04-001-01 |  | Устройство подстилающих и выравнивающих слоев оснований из песка |  | 0.15 |  | 2836.658 |  | 2143.72 |  |  |  | 12.2 |  | 425 |  |  | 22 |  |  | 402 |  |  |  | 2 |  | 15.72 |  |  |  | 2.71
| (19) |  | ЗП=125.92*1.15; ЭММ=2143.72*1.25; ЗПм=177.59*1.25; ТЗТ=15.72*1.15; ТЗТм=13.88*1.25 |  | 100 м3 материала основания (в плотном теле) |  | 125.92 |  | 177.59 | [11 empty] | 33 | [5 empty] | 13.88 |  |  |  | 2.6
27.1 | 408-9040 |  | Песок для строительных работ природный |  | 16.5 |  |  |  | 110 |  |  |  | 256.74 | [11 empty] | 4236
м3
28 | ФЕР27-04-006-01 |  | Устройство оснований толщиной 15 см из щебня фракции 40-70 мм (при укатке каменных материалов с пределом прочности на сжатие свыше 68,6 (700) до 98,1 (1000) МПа (кгс/см2)) однослойных |  | 0.1 |  | 27547.516 |  | 4365.59 |  |  |  | 21743.7 |  | 2755 |  |  | 35 |  |  | 546 |  |  |  | 2174 |  | 36.96 |  |  |  | 4.25
| (19) |  | ЗП=301.59*1.15; ЭММ=4365.59*1.25; ЗПм=541.63*1.25; ТЗТ=36.96*1.15; ТЗТм=41.95*1.25 |  | 1000 м2 основания |  | 301.59 |  | 541.63 | [11 empty] | 68 | [5 empty] | 41.95 |  |  |  | 5.24
29 | ФЕР27-06-020-01 |  | Устройство покрытия толщиной 4 см из горячих асфальтобетонных смесей плотных мелкозернистых типа АБВ, плотность каменныхматериалов 2,5-2,9 т/м3 |  | 0.1 |  | 55383.635 |  | 2385.75 |  |  |  | 51977.73 |  | 5538 |  |  | 42 |  |  | 298 |  |  |  | 5198 |  | 38.3 |  |  |  | 4.4
| (19) |  | ЗП=368.45*1.15; ЭММ=2385.75*1.25; ЗПм=262.55*1.25; ТЗТ=38.3*1.15; ТЗТм=19.12*1.25 |  | 1000 м2 покрытия |  | 368.45 |  | 262.55 | [11 empty] | 33 | [5 empty] | 19.12 |  |  |  | 2.39
30 | ФЕР27-06-021-01 |  | При изменении толщины покрытия на 0,5 см добавлять или исключать к норме 27-06-020-1 |  | 0.1 |  | 6486.7955 |  | 3.1 |  |  |  | 6481.92 |  | 649 |  |  | 0 |  |  | 0 |  |  |  | 648 |  | 0.09 |  |  |  | 0.01
| (19) |  | ЗП=0.87*1.15; ЭММ=3.1*1.25; ЗПм=0*1.25; ТЗТ=0.09*1.15; ТЗТм=0*1.25 |  | 1000 м2 покрытия |  | 0.87 |  | 0 | [11 empty] | 0 | [5 empty] | 0 |  |  |  | 0
ИТОГО: | [14 empty] | 50797 |  |  | 5870 |  |  | 11861 |  |  |  | 33065 |  | 652.83
[21 empty] | 1431 | [5 empty] | 112.88
На стесненные условия труда | [14 empty] | 2660 |  |  | 881 |  |  | 1779 |  |  |  | 0 |  | 97.92
Kзпл=0.15; Kмаш=0.15; Kзмш=0.15; Kтзт=0.15; Kтзм=0.15 | [20 empty] | 215 | [5 empty] | 16.93
ИТОГО: | [14 empty] | 53457 |  |  | 6751 |  |  | 13640 |  |  |  | 33065 |  | 750.75
[21 empty] | 1646 | [5 empty] | 129.81
Наименование и значение множителей | [21 empty] | Значение | [6 empty] | Прямые
Зарплата | [10 empty] | 6751*5.49*0.81 | [10 empty] | 5.49 | [6 empty] | 30021.02
Машины и механизмы | [10 empty] | 13640*2.92*1.06 | [10 empty] | 2.92 | [6 empty] | 42218.53
Материалы | [10 empty] | 33065*2.76*0.99 | [10 empty] | 2.76 | [6 empty] | 90346.81
Итого по неучтенным материалам | [21 empty] | 0 | [6 empty] | 39175
Итого по перевозке | [21 empty] | 0 | [6 empty] | 36331
Итого | [21 empty] | 0 | [6 empty] | 238092.36
Накладные расходы (1-Земляные работы механизированным способом) | [10 empty] | (49+294)*5.49*0.81*0.893 | [10 empty] | 0.893 | [6 empty] | 1362.08
Сметная прибыль (1-Земляные работы механизированным способом) | [10 empty] | (49+294)*5.49*0.81*0.5*0.85 | [10 empty] | 0.5 | [6 empty] | 648.25
Накладные расходы (2-Земляные работы вручную) | [10 empty] | (1055+0)*5.49*0.81*0.752 | [10 empty] | 0.752 | [6 empty] | 3527.99
Сметная прибыль (2-Земляные работы вручную) | [10 empty] | (1055+0)*5.49*0.81*0.45*0.85 | [10 empty] | 0.45 | [6 empty] | 1794.49
Накладные расходы (3-Бетонные и ж/б монолитные конструкции в промышленном строительстве) | [10 empty] | (89+10)*5.49*0.81*0.987 | [10 empty] | 0.987 | [6 empty] | 434.52
Сметная прибыль (3-Бетонные и ж/б монолитные конструкции в промышленном строительстве) | [10 empty] | (89+10)*5.49*0.81*0.65*0.85 | [10 empty] | 0.65 | [6 empty] | 243.23
Накладные расходы (5-Бетонные и ж/б сборные конструкции в промышленном строительстве) | [10 empty] | (1298+929)*5.49*0.81*1.222 | [10 empty] | 1.222 | [6 empty] | 12101.77
Сметная прибыль (5-Бетонные и ж/б сборные конструкции в промышленном строительстве) | [10 empty] | (1298+929)*5.49*0.81*0.85*0.85 | [10 empty] | 0.85 | [6 empty] | 7155.1
Накладные расходы (8-Металлические конструкции) | [10 empty] | (21+0)*5.49*0.81*0.846 | [10 empty] | 0.846 | [6 empty] | 79
Сметная прибыль (8-Металлические конструкции) | [10 empty] | (21+0)*5.49*0.81*0.85*0.85 | [10 empty] | 0.85 | [6 empty] | 67.47
Накладные расходы (12-Защита строительных конструкций и оборудования от коррозии) | [10 empty] | (1025+0)*5.49*0.81*0.846 | [10 empty] | 0.846 | [6 empty] | 3856.13
Сметная прибыль (12-Защита строительных конструкций и оборудования от коррозии) | [10 empty] | (1025+0)*5.49*0.81*0.7*0.85 | [10 empty] | 0.7 | [6 empty] | 2712.05
Накладные расходы (16-Наружные сети водопровода, канализации, теплоснабжения, газопровода) | [10 empty] | (815+248)*5.49*0.81*1.222 | [10 empty] | 1.222 | [6 empty] | 5776.46
Сметная прибыль (16-Наружные сети водопровода, канализации, теплоснабжения, газопровода) | [10 empty] | (815+248)*5.49*0.81*0.89*0.85 | [10 empty] | 0.89 | [6 empty] | 3576.02
Накладные расходы (18-Теплоизоляционные работы) | [10 empty] | (1279+0)*5.49*0.81*0.94 | [10 empty] | 0.94 | [6 empty] | 5346.33
Сметная прибыль (18-Теплоизоляционные работы) | [10 empty] | (1279+0)*5.49*0.81*0.7*0.85 | [10 empty] | 0.7 | [6 empty] | 3384.11
Накладные расходы (19-Автомобильные дороги) | [10 empty] | (114+154)*5.49*0.81*1.335 | [10 empty] | 1.335 | [6 empty] | 1591.01
Сметная прибыль (19-Автомобильные дороги) | [10 empty] | (114+154)*0.95*0.85 | [10 empty] | 0.95 | [6 empty] | 216.41
Накладные расходы (29-Монтаж оборудования) | [10 empty] | (822+0)*5.49*0.81*0.752 | [10 empty] | 0.752 | [6 empty] | 2748.82
Сметная прибыль (29-Монтаж оборудования) | [10 empty] | (822+0)*5.49*0.81*0.6 | [10 empty] | 0.6 | [6 empty] | 2193.21
Накладные расходы (57-Земляные работы, выполняемые по другим видам работ (подготовительным, сопутствующим, укрепительным)) | [10 empty] | (0+8)*5.49*0.81*0.752 | [10 empty] | 0.752 | [6 empty] | 26.75
Сметная прибыль (57-Земляные работы, выполняемые по другим видам работ (подготовительным, сопутствующим, укрепительным)) | [10 empty] | (0+8)*5.49*0.81*0.45*0.85 | [10 empty] | 0.45 | [6 empty] | 13.61
Итого | [21 empty] | 0 | [6 empty] | 296947.17
№ п/п | Шифр и номер позиции норматива | Наименование работ и затрат |  | Количество |  | Стоимость на единицу, руб | [7 empty] | Общая стоимость, руб. | [11 empty] | Затраты труда рабочих, чел.-ч. не занят. обсл. машин
[6 empty] | Всего |  | Экспл. машин |  |  |  | Материалы |  | Всего |  |  | Основной зарплаты |  |  | Экспл. машин |  |  |  | Материалы |  | обслуживающ. машины
ед. изм.
[6 empty] | Основной зарплаты |  | В т.ч. зарплаты | [11 empty] | В т.ч. зарплаты | [5 empty] | На един. |  |  |  | Всего
№2 <Нет раздела>
1 | 2 | 3 |  | 4 |  | 5 |  | 6 |  |  |  | 7 |  | 8 |  |  | 9 |  |  | 10 |  |  |  | 11 |  | 12 |  |  |  | 13
1 | ТЕРр66-12-05 | Очистка непроходных каналов от мокрого ила и грязи при снятых трубах, глубина очистки до 2 м |  | 15 |  | 26.91 |  | 0 |  |  |  | 0 |  | 404 |  |  | 404 |  |  | 0 |  |  |  | 0 |  | 4.32 |  |  |  | 64.8
| (51) |  |  | 1 м3 ила, грязи |  | 26.91 |  | 0 | [11 empty] | 0 | [5 empty] | 0 |  |  |  | 0
2 | ТЕРр66-4-01 | Смена железобетонных подушек на дне каналов под трубопроводы |  | 31 |  | 19.12 |  | 8.84 |  |  |  | 6.4 |  | 593 |  |  | 120 |  |  | 274 |  |  |  | 198 |  | 0.6 |  |  |  | 18.6
| (51) |  |  | 1 шт. |  | 3.88 |  | 0.71 | [11 empty] | 22 | [5 empty] | 0.08 |  |  |  | 2.48
2.1 | 440-9206 | Опорная подушка ОП-2 |  | 31 |  |  |  | 1 |  |  |  | 129.02 | [11 empty] | 4000
шт
3 | ТЕРр66-24-02 | Разборка тепловой изоляции из ваты минеральной |  | 1.27 |  | 127.78 |  | 0 |  |  |  | 0 |  | 162 |  |  | 162 |  |  | 0 |  |  |  | 0 |  | 19.1 |  |  |  | 24.26
| (51) |  |  | 100 м2 наружной площади разобранной изоляции |  | 127.78 |  | 0 | [11 empty] | 0 | [5 empty] | 0 |  |  |  | 0
4 | ТЕРр66-16-19 | Демонтаж трубопроводов в непроходных каналах с повышенной влажностью краном, диаметром труб до 150 мм |  | 1.56 |  | 696.81 |  | 342.92 |  |  |  | 23.44 |  | 1087 |  |  | 516 |  |  | 535 |  |  |  | 37 |  | 48.1 |  |  |  | 75.04
| (51) |  |  | 100 м трубопроводов |  | 330.45 |  | 24.74 | [11 empty] | 39 | [5 empty] | 2.77 |  |  |  | 4.32
5 | ТЕРр65-17-02 | Установка заглушек диаметром трубопроводов до 150 мм |  | 0.02 |  | 4867.89 |  | 9.6 |  |  |  | 3888.61 |  | 97 |  |  | 19 |  |  | 0 |  |  |  | 78 |  | 136 |  |  |  | 2.72
| (51) |  |  | 100 заглушек |  | 969.68 |  | 0.89 | [11 empty] | 0 | [5 empty] | 0.1 |  |  |  | 0
6 | ТЕРр66-3-01 | Разборка кирпичной кладки камер, каналов, компенсаторных ниш, углов поворота вручную без очистки кирпича |  | 2.82 |  | 40.44 |  | 0 |  |  |  | 0 |  | 114 |  |  | 114 |  |  | 0 |  |  |  | 0 |  | 6.44 |  |  |  | 18.16
| (51) |  |  | 1 м3 кладки |  | 40.44 |  | 0 | [11 empty] | 0 | [5 empty] | 0 |  |  |  | 0
7 | ТЕР08-01-003-02 | Гидроизоляция стен, фундаментов горизонтальная оклеечная в 1 слой |  | 0.24 |  | 2786.2235 |  | 106.51 |  |  |  | 2540.11 |  | 669 |  |  | 27 |  |  | 32 |  |  |  | 610 |  | 14.3 |  |  |  | 3.95
| (7) | ЗП=98.24*1.15; ЭММ=106.51*1.25; ЗПм=0*1.25; ТЗТ=14.3*1.15; ТЗТм=0.55*1.25 |  | 100 м2 изолируемой поверхности |  | 98.24 |  | 0 | [11 empty] | 0 | [5 empty] | 0.55 |  |  |  | 0.17
8 | ТЕР08-02-001-09 | Кладка стен приямков и каналов |  | 2.82 |  | 261.153 |  | 47.15 |  |  |  | 147.74 |  | 736 |  |  | 154 |  |  | 166 |  |  |  | 417 |  | 7.08 |  |  |  | 22.96
| (7) | ЗП=47.37*1.15; ЭММ=47.15*1.25; ЗПм=3.72*1.25; ТЗТ=7.08*1.15; ТЗТм=0.36*1.25 |  | 1 м3 кладки |  | 47.37 |  | 3.72 | [11 empty] | 13 | [5 empty] | 0.36 |  |  |  | 1.27
8.1 | 404-9032 | Кирпич керамический, силикатный или пустотелый |  | 1.128 |  |  |  | 0.4 |  |  |  | 4083.44 | [11 empty] | 4606
1000 шт.
9 | ТЕР24-01-002-06 | Прокладка трубопроводов в непроходном канале при условном давлении 1,6 МПа, температуре 150 гр.С, диаметр труб 150 мм |  | 0.156 |  | 38602.757 |  | 20527.04 |  |  |  | 6619.9 |  | 6022 |  |  | 987 |  |  | 4003 |  |  |  | 1033 |  | 669 |  |  |  | 120.02
| (16) | ЗП=5499.18*1.15; ЭММ=20527.04*1.25; ЗПм=1049.02*1.25; ТЗТ=669*1.15; ТЗТм=113.46*1.25 |  | 1 км трубопроводов |  | 5499.18 |  | 1049.02 | [11 empty] | 205 | [5 empty] | 113.46 |  |  |  | 22.12
9.1 | 103-9011 | Трубы стальные |  | 156 |  |  |  | 1000 |  |  |  | 512.81 | [11 empty] | 79998
м
10 | ТЕР16-05-001-02 | Установка вентилей на трубопроводах из стальных труб диаметром до 50 мм |  | 2 |  | 101.01 |  | 4.87 |  |  |  | 82.56 |  | 202 |  |  | 25 |  |  | 12 |  |  |  | 165 |  | 1.47 |  |  |  | 3.38
| (14) | ЗП=10.75*1.15; ЭММ=4.87*1.25; ЗПм=0*1.25; ТЗТ=1.47*1.15; ТЗТм=0.02*1.25 |  | 1 шт. |  | 10.75 |  | 0 | [11 empty] | 0 | [5 empty] | 0.02 |  |  |  | 0.05
10.1 | 300-9009 | Вентили фланцевые Ф 57мм |  | 2 |  |  |  | 1 |  |  |  | 199.5 | [11 empty] | 399
шт
11 | ТЕР46-04-003-03 | Разборка железобетонных конструкций объемом более 1 м3 при помощи отбойных молотков из бетона марки 200 |  | 0.33 |  | 2144.9 |  | 1885.04 |  |  |  | 21.47 |  | 708 |  |  | 79 |  |  | 622 |  |  |  | 7 |  | 34.7 |  |  |  | 11.45
| (33) |  |  | 1 м3 |  | 238.39 |  | 122.51 | [11 empty] | 40 | [5 empty] | 15.89 |  |  |  | 5.24
12 | ТЕРр68-12-04 | Разборка покрытий и оснований асфальтобетонных с помощью молотков отбойных |  | 0.05 |  | 7735.48 |  | 6107.47 |  |  |  | 0 |  | 387 |  |  | 81 |  |  | 305 |  |  |  | 0 |  | 243.35 |  |  |  | 12.17
| (54) |  |  | 100 м3 конструкций (нормы 1-5); 1000 м2 покрытий |  | 1628.01 |  | 369.61 | [11 empty] | 18 | [5 empty] | 41.39 |  |  |  | 2.07
13 | ТЕРр68-12-02 | Разборка покрытий и оснований щебеночных |  | 0.15 |  | 773.31 |  | 656.84 |  |  |  | 0 |  | 116 |  |  | 17 |  |  | 99 |  |  |  | 0 |  | 18.37 |  |  |  | 2.76
| (54) |  |  | 100 м3 конструкций (нормы 1-5); 1000 м2 покрытий |  | 116.47 |  | 49.92 | [11 empty] | 7 | [5 empty] | 5.59 |  |  |  | 0.84
14 | ТЕР46-04-009-01 | Разборка бетонных оснований под полы на гравии |  | 5.25 |  | 332.91 |  | 267.63 |  |  |  | 0 |  | 1748 |  |  | 343 |  |  | 1405 |  |  |  | 0 |  | 8.93 |  |  |  | 46.88
| (33) |  |  | 1 м3 |  | 65.28 |  | 17.42 | [11 empty] | 91 | [5 empty] | 2.26 |  |  |  | 11.87
ИТОГО: | [13 empty] | 13045 |  |  | 3048 |  |  | 7453 |  |  |  | 2545 |  | 427.15
[20 empty] | 435 | [5 empty] | 50.43
На стесненные условия труда | [13 empty] | 1575 |  |  | 457 |  |  | 1118 |  |  |  | 0 |  | 64.07
Kзпл=0.15; Kмаш=0.15; Kзмш=0.15; Kтзт=0.15; Kтзм=0.15 | [19 empty] | 65 | [5 empty] | 7.56
ИТОГО: | [13 empty] | 14620 |  |  | 3505 |  |  | 8571 |  |  |  | 2545 |  | 491.22
[20 empty] | 500 | [5 empty] | 57.99
Наименование и значение множителей | [21 empty] | Значение | [6 empty] | Прямые
Зарплата | [10 empty] | 3505*5.49 | [10 empty] | 5.49 | [6 empty] | 19242.45
Машины и механизмы | [10 empty] | 8571*2.92 | [10 empty] | 2.92 | [6 empty] | 25027.32
Материалы | [10 empty] | 2545*2.76 | [10 empty] | 2.76 | [6 empty] | 7024.2
Итого по неучтенным материалам | [21 empty] | 0 | [6 empty] | 89003
Итого по перевозке | [21 empty] | 0 | [6 empty] | 0
Итого | [21 empty] | 0 | [6 empty] | 140296.97
Накладные расходы (7-Конструкции из кирпича и блоков ) | [10 empty] | (208+15)*5.49*1.147 | [10 empty] | 1.147 | [6 empty] | 1404.24
Сметная прибыль (7-Конструкции из кирпича и блоков ) | [10 empty] | (208+15)*5.49*0.8*0.85 | [10 empty] | 0.8 | [6 empty] | 832.5
Накладные расходы (14-Сантехнические работы внутренние) | [10 empty] | (29+0)*5.49*1.203 | [10 empty] | 1.203 | [6 empty] | 191.53
Сметная прибыль (14-Сантехнические работы внутренние) | [10 empty] | (29+0)*5.49*0.83*0.85 | [10 empty] | 0.83 | [6 empty] | 112.32
Накладные расходы (16-Наружные сети водопровода, канализации, теплоснабжения, газопровода) | [10 empty] | (1135+236)*5.49*1.222 | [10 empty] | 1.222 | [6 empty] | 9197.74
Сметная прибыль (16-Наружные сети водопровода, канализации, теплоснабжения, газопровода) | [10 empty] | (1135+236)*5.49*0.89*0.85 | [10 empty] | 0.89 | [6 empty] | 5694.02
Накладные расходы (33-Работы по реконструкции зданий и сооружений) | [10 empty] | (485+151)*5.49*1.034 | [10 empty] | 1.034 | [6 empty] | 3610.36
Сметная прибыль (33-Работы по реконструкции зданий и сооружений) | [10 empty] | (485+151)*5.49*0.7 | [10 empty] | 0.7 | [6 empty] | 2444.15
Накладные расходы (51-Наружные инженерные сети: разборка, очистка) | [10 empty] | (1535+70)*5.49*0.697 | [10 empty] | 0.697 | [6 empty] | 6141.58
Сметная прибыль (51-Наружные инженерные сети: разборка, очистка) | [10 empty] | (1535+70)*5.49*0.5 | [10 empty] | 0.5 | [6 empty] | 4405.72
Накладные расходы (54-Благоустройство) | [10 empty] | (113+29)*5.49*0.978 | [10 empty] | 0.978 | [6 empty] | 762.43
Сметная прибыль (54-Благоустройство) | [10 empty] | (113+29)*5.49*0.6 | [10 empty] | 0.6 | [6 empty] | 467.75
Итого | [21 empty] | 0 | [6 empty] | 175561.31
Наименование и значение множителей | [21 empty] | Значение | [5 empty] | Прямые
Зарплата | [9 empty] | 49263.47 | [11 empty] | 1 | [5 empty] | 49263.47
Машины и механизмы | [9 empty] | 67245.85 | [11 empty] | 1 | [5 empty] | 67245.85
Материалы | [9 empty] | 97371.01 | [11 empty] | 1 | [5 empty] | 97371.01
Итого по неучтенным материалам | [21 empty] | 0 | [5 empty] | 128178
Итого по перевозке | [21 empty] | 0 | [5 empty] | 36331
Накладные расходы | [9 empty] | 58158.74 | [11 empty] | 1 | [5 empty] | 58158.74
Сметная прибыль | [9 empty] | 35960.41 | [11 empty] | 1 | [5 empty] | 35960.41
Итого | [21 empty] | 0 | [5 empty] | 472508.48
Зимнее удорожание | [9 empty] | 472508.48*0.0182*1.1 | [11 empty] | 1.82% | [5 empty] | 9459.62
Итого | [21 empty] | 0 | [5 empty] | 481968.1
Непредвиденные расходы | [9 empty] | 481968.1*0.03 | [11 empty] | 3% | [5 empty] | 14459.04
Итого | [21 empty] | 0 | [5 empty] | 496427.14
НДС | [9 empty] | 496427.14*0.18 | [11 empty] | 18% | [5 empty] | 89356.89
Итого | [21 empty] | 0 | [5 empty] | 585784.03
СОСТАВИЛ
ПРОВЕРИЛ

## SMW_Служебная (hidden)
Багаева, 11
0 | 14 | 872 | 0 | 0 | 711
0 | 14 | 872 | 1 | 0 | 711
Утверждаю | 14 | 872 | 2 | 0 | 711
Наименование стройки - Капитальный ремонт теплотрассы | 14 | 1 | 0 | 0 | 701
Объект ул.Багаева, 11 (В24.10 - В24.44) Ф=159, Дл.к=75 м _________________________________ | 14 | 2 | 0 | 0 | 702
ЛОКАЛЬНАЯ СМЕТА № | 14 | 3 | 0 | 0 | 703
0 | 14 | 4 | 0 | 0 | 704
Основание | 14 | 5 | 0 | 0 | 705
Сметная стоимость - | 14 | 5 | 1 | 0 | 705
Чертежи № | 14 | 6 | 0 | 0 | 706
Нормативная трудоемкость - | 14 | 6 | 1 | 0 | 706
0 | 14 | 7 | 0 | 0 | 707
Сметная заработная плата - | 14 | 7 | 1 | 0 | 707
Составлена в ценах Февраля 2006 г. | 14 | 8 | 0 | 0 | 708
№ п/п | 14 | 570 | 0 | 0 | 11200
Шифр и номер позиции норматива | 14 | 570 | 1 | 0 | 11200
Наименование работ и затрат | 14 | 570 | 2 | 0 | 11200
Количество | 14 | 570 | 3 | 0 | 11200
ед. изм. | 14 | 570 | 4 | 0 | 11200
Стоимость на единицу, руб | 14 | 570 | 5 | 0 | 11200
Всего | 14 | 570 | 6 | 0 | 11200
Основной зарплаты | 14 | 570 | 7 | 0 | 11200
Экспл. машин | 14 | 570 | 8 | 0 | 11200
В т.ч. зарплаты | 14 | 570 | 9 | 0 | 11200
Общая стоимость, руб. | 14 | 570 | 10 | 0 | 11200
Всего | 14 | 570 | 11 | 0 | 11200
Основной зарплаты | 14 | 570 | 12 | 0 | 11200
Экспл. машин | 14 | 570 | 13 | 0 | 11200
В т.ч. зарплаты | 14 | 570 | 14 | 0 | 11200
Затраты труда рабочих, чел.-ч. не занят. обсл. машин | 14 | 570 | 15 | 0 | 11200
обслуживающ. машины | 14 | 570 | 16 | 0 | 11200
На един. | 14 | 570 | 17 | 0 | 11200
Всего | 14 | 570 | 18 | 0 | 11200
Материалы | 14 | 570 | 19 | 0 | 11200
Материалы | 14 | 570 | 20 | 0 | 11200
1 | 14 | 605 | 0 | 0 | 11202
ФЕР01-01-003-14 | 14 | 605 | 1 | 0 | 11202
Разработка грунта в отвал экскаваторами "драглайн" или "обратная лопата" с ковшом вместимостью 0,5 (0,5-0,63) м3, 2 группа грунтов | 14 | 605 | 2 | 0 | 11202
1000 м3 грунта | 14 | 605 | 3 | 0 | 11202
0.098 | 14 | 605 | 4 | 0 | 11202
105.85 | 14 | 605 | 6 | 0 | 11202
2950 | 14 | 605 | 7 | 0 | 11202
398.25 | 14 | 605 | 8 | 0 | 11202
13.57 | 14 | 605 | 9 | 0 | 11202
29.5 | 14 | 605 | 10 | 0 | 11202
0 | 14 | 605 | 18 | 0 | 11202
2 | 14 | 606 | 0 | 0 | 11202
ФЕР01-01-013-14 | 14 | 606 | 1 | 0 | 11202
Разработка грунта с погрузкой на автомобили-самосвалы экскаваторами с ковшом вместимостью 0,5 (0,5-0,63) м3, 2 группа грунтов (ввоз и вывоз) | 14 | 606 | 2 | 0 | 11202
1000 м3 грунта | 14 | 606 | 3 | 0 | 11202
0.228 | 14 | 606 | 4 | 0 | 11202
117.62 | 14 | 606 | 6 | 0 | 11202
4155.3 | 14 | 606 | 7 | 0 | 11202
598.18 | 14 | 606 | 8 | 0 | 11202
15.08 | 14 | 606 | 9 | 0 | 11202
43.62 | 14 | 606 | 10 | 0 | 11202
4.34 | 14 | 606 | 18 | 0 | 11202
3 | 14 | 607 | 0 | 0 | 11202
ФЕР01-01-033-05 | 14 | 607 | 1 | 0 | 11202
Засыпка траншей и котлованов с перемещением грунта до 5 м бульдозерами мощностью 79 (108) кВт (л.с.), 2 группа грунтов | 14 | 607 | 2 | 0 | 11202
1000 м3 грунта | 14 | 607 | 3 | 0 | 11202
0.34 | 14 | 607 | 4 | 0 | 11202
0 | 14 | 607 | 6 | 0 | 11202
334.44 | 14 | 607 | 7 | 0 | 11202
60.19 | 14 | 607 | 8 | 0 | 11202
0 | 14 | 607 | 9 | 0 | 11202
4.18 | 14 | 607 | 10 | 0 | 11202
0 | 14 | 607 | 18 | 0 | 11202
4 | 14 | 608 | 0 | 0 | 11202
ФЕР01-01-033-11 | 14 | 608 | 1 | 0 | 11202
При перемещении грунта на каждые последующие 5 м добавлять к норме 01-01-033-5 | 14 | 608 | 2 | 0 | 11202
1000 м3 грунта | 14 | 608 | 3 | 0 | 11202
0.34 | 14 | 608 | 4 | 0 | 11202
0 | 14 | 608 | 6 | 0 | 11202
148.02 | 14 | 608 | 7 | 0 | 11202
26.64 | 14 | 608 | 8 | 0 | 11202
0 | 14 | 608 | 9 | 0 | 11202
1.85 | 14 | 608 | 10 | 0 | 11202
0 | 14 | 608 | 18 | 0 | 11202
5 | 14 | 609 | 0 | 0 | 11202
ФЕР01-02-027-02 | 14 | 609 | 1 | 0 | 11202
Планировка площадей механизированным способом, 2 группа грунтов | 14 | 609 | 2 | 0 | 11202
1000 м2 спланированной площади | 14 | 609 | 3 | 0 | 11202
0.375 | 14 | 609 | 4 | 0 | 11202
0 | 14 | 609 | 6 | 0 | 11202
106.5 | 14 | 609 | 7 | 0 | 11202
15.45 | 14 | 609 | 8 | 0 | 11202
0 | 14 | 609 | 9 | 0 | 11202
1.1 | 14 | 609 | 10 | 0 | 11202
0 | 14 | 609 | 18 | 0 | 11202
6 | 14 | 748 | 0 | 0 | 11221
ССЦ06.2005 Табл.0-0 | 14 | 748 | 1 | 0 | 11221
Вывоз и ввоз грунта на 10 км | 14 | 748 | 2 | 0 | 11221
т | 14 | 748 | 3 | 0 | 11221
638.4 | 14 | 748 | 4 | 0 | 11221
56.91 | 14 | 748 | 5 | 0 | 11221
0 | 14 | 748 | 6 | 0 | 11221
0 | 14 | 748 | 8 | 0 | 11221
0 | 14 | 748 | 9 | 0 | 11221
7 | 14 | 614 | 0 | 0 | 11202
ФЕР01-02-057-02 | 14 | 614 | 1 | 0 | 11202
Разработка грунта вручную в траншеях глубиной до 2 м без креплений с откосами, 2 группа грунтов | 14 | 614 | 2 | 0 | 11202
100 м3 грунта | 14 | 614 | 3 | 0 | 11202
0.239 | 14 | 614 | 4 | 0 | 11202
1201.2 | 14 | 614 | 6 | 0 | 11202
0 | 14 | 614 | 7 | 0 | 11202
0 | 14 | 614 | 8 | 0 | 11202
154 | 14 | 614 | 9 | 0 | 11202
0 | 14 | 614 | 10 | 0 | 11202
0 | 14 | 614 | 18 | 0 | 11202
8 | 14 | 616 | 0 | 0 | 11202
ФЕР01-02-057-02 | 14 | 616 | 1 | 0 | 11202
Разработка грунта вручную в траншеях глубиной до 2 м без креплений с откосами, 2 группа грунтов при пересечении с коммуникациями | 14 | 616 | 2 | 0 | 11202
100 м3 грунта | 14 | 616 | 3 | 0 | 11202
0.064 | 14 | 616 | 4 | 0 | 11202
1201.2 | 14 | 616 | 6 | 0 | 11202
0 | 14 | 616 | 7 | 0 | 11202
0 | 14 | 616 | 8 | 0 | 11202
154 | 14 | 616 | 9 | 0 | 11202
0 | 14 | 616 | 10 | 0 | 11202
0 | 14 | 616 | 18 | 0 | 11202
9 | 14 | 620 | 0 | 0 | 11202
ФЕР01-02-057-02 | 14 | 620 | 1 | 0 | 11202
Добор грунта вручнуюпосле работы экскаватора, 2 группа грунтов | 14 | 620 | 2 | 0 | 11202
100 м3 грунта | 14 | 620 | 3 | 0 | 11202
0.14 | 14 | 620 | 4 | 0 | 11202
1201.2 | 14 | 620 | 6 | 0 | 11202
0 | 14 | 620 | 7 | 0 | 11202
0 | 14 | 620 | 8 | 0 | 11202
154 | 14 | 620 | 9 | 0 | 11202
0 | 14 | 620 | 10 | 0 | 11202
0 | 14 | 620 | 18 | 0 | 11202
10 | 14 | 621 | 0 | 0 | 11202
ФЕР01-02-061-02 | 14 | 621 | 1 | 0 | 11202
Засыпка вручную траншей, пазух котлованов и ям, 2 группа грунтов | 14 | 621 | 2 | 0 | 11202
100 м3 грунта | 14 | 621 | 3 | 0 | 11202
0.303 | 14 | 621 | 4 | 0 | 11202
727.06 | 14 | 621 | 6 | 0 | 11202
0 | 14 | 621 | 7 | 0 | 11202
0 | 14 | 621 | 8 | 0 | 11202
97.2 | 14 | 621 | 9 | 0 | 11202
0 | 14 | 621 | 10 | 0 | 11202
0 | 14 | 621 | 18 | 0 | 11202
11 | 14 | 623 | 0 | 0 | 11202
ФЕР07-06-002-07 | 14 | 623 | 1 | 0 | 11202
Демонтаж плит перекрытий каналов площадью до 5 м2 | 14 | 623 | 2 | 0 | 11202
100 шт. сборных конструкций | 14 | 623 | 3 | 0 | 11202
0.5 | 14 | 623 | 4 | 0 | 11202
1126.5 | 14 | 623 | 6 | 0 | 11202
5644.81 | 14 | 623 | 7 | 0 | 11202
786.51 | 14 | 623 | 8 | 0 | 11202
119.84 | 14 | 623 | 9 | 0 | 11202
58.26 | 14 | 623 | 10 | 0 | 11202
247.81 | 14 | 623 | 18 | 0 | 11202
12 | 14 | 625 | 0 | 0 | 11202
ФЕР07-06-002-07 | 14 | 625 | 1 | 0 | 11202
Устройство плит перекрытий каналов площадью до 5 м2 | 14 | 625 | 2 | 0 | 11202
100 шт. сборных конструкций | 14 | 625 | 3 | 0 | 11202
0.5 | 14 | 625 | 4 | 0 | 11202
1126.5 | 14 | 625 | 6 | 0 | 11202
5644.81 | 14 | 625 | 7 | 0 | 11202
786.51 | 14 | 625 | 8 | 0 | 11202
119.84 | 14 | 625 | 9 | 0 | 11202
58.26 | 14 | 625 | 10 | 0 | 11202
247.81 | 14 | 625 | 18 | 0 | 11202
12.1 | 14 | 626 | 0 | 0 | 11206
440-9001 | 14 | 626 | 1 | 0 | 11206
Плиты П8-8су | 14 | 626 | 2 | 0 | 11206
шт. | 14 | 626 | 3 | 0 | 11206
70 | 14 | 626 | 6 | 0 | 11206
0 | 14 | 626 | 8 | 0 | 11206
996.61 | 14 | 626 | 9 | 0 | 11206
13 | 14 | 876 | 0 | 0 | 11202
ФЕР06-01-001-01 | 14 | 876 | 1 | 0 | 11202
Устройство бетонной подготовки | 14 | 876 | 2 | 0 | 11202
100 м3 бетона, бутобетона и железобетона в деле | 14 | 876 | 3 | 0 | 11202
0.0525 | 14 | 876 | 4 | 0 | 11202
1271.63 | 14 | 876 | 6 | 0 | 11202
921.89 | 14 | 876 | 7 | 0 | 11202
140.13 | 14 | 876 | 8 | 0 | 11202
163.03 | 14 | 876 | 9 | 0 | 11202
10.51 | 14 | 876 | 10 | 0 | 11202
55594.27 | 14 | 876 | 18 | 0 | 11202
14 | 14 | 633 | 0 | 0 | 11202
ФЕР07-06-002-03 | 14 | 633 | 1 | 0 | 11202
Устройство неподвижных щитовых опор из монолитного железобетона | 14 | 633 | 2 | 0 | 11202
100 м3 бетонных и железобетонных конструкций | 14 | 633 | 3 | 0 | 11202
0.0033 | 14 | 633 | 4 | 0 | 11202
7998.99 | 14 | 633 | 6 | 0 | 11202
2494.31 | 14 | 633 | 7 | 0 | 11202
143.91 | 14 | 633 | 8 | 0 | 11202
871.35 | 14 | 633 | 9 | 0 | 11202
12.79 | 14 | 633 | 10 | 0 | 11202
117414.56 | 14 | 633 | 18 | 0 | 11202
14.1 | 14 | 634 | 0 | 0 | 11206
440-9006 | 14 | 634 | 1 | 0 | 11206
Конструкции сборные железобетонные | 14 | 634 | 2 | 0 | 11206
м3 | 14 | 634 | 3 | 0 | 11206
10 | 14 | 634 | 6 | 0 | 11206
0 | 14 | 634 | 8 | 0 | 11206
1750 | 14 | 634 | 9 | 0 | 11206
15 | 14 | 637 | 0 | 0 | 11202
ФЕР09-03-039-01 | 14 | 637 | 1 | 0 | 11202
Демонтаж опорных конструкций для крепления трубопроводов внутри зданий и сооружений, массой до 0,1 т | 14 | 637 | 2 | 0 | 11202
1 т конструкций | 14 | 637 | 3 | 0 | 11202
0.0348 | 14 | 637 | 4 | 0 | 11202
727.6 | 14 | 637 | 6 | 0 | 11202
297.52 | 14 | 637 | 7 | 0 | 11202
1.49 | 14 | 637 | 8 | 0 | 11202
80.22 | 14 | 637 | 9 | 0 | 11202
0.27 | 14 | 637 | 10 | 0 | 11202
231.48 | 14 | 637 | 18 | 0 | 11202
16 | 14 | 651 | 0 | 0 | 11202
ФЕР22-03-001-05 | 14 | 651 | 1 | 0 | 11202
Установка фасонных частей стальных сварных диаметром 100-250 мм | 14 | 651 | 2 | 0 | 11202
т фасонных частей | 14 | 651 | 3 | 0 | 11202
0.135 | 14 | 651 | 4 | 0 | 11202
3923.64 | 14 | 651 | 6 | 0 | 11202
13985.48 | 14 | 651 | 7 | 0 | 11202
1114.6 | 14 | 651 | 8 | 0 | 11202
353.8 | 14 | 651 | 9 | 0 | 11202
105.35 | 14 | 651 | 10 | 0 | 11202
6948.16 | 14 | 651 | 18 | 0 | 11202
17 | 14 | 907 | 0 | 0 | 11202
ФЕРм12-11-005-06 | 14 | 907 | 1 | 0 | 11202
Врезка трубопроводов условным давлением 2,5 МПа в действующие магистрали. Диаметр наружный врезаемой трубы, мм 159 | 14 | 907 | 2 | 0 | 11202
1 врезка | 14 | 907 | 3 | 0 | 11202
2 | 14 | 907 | 4 | 0 | 11202
161.85 | 14 | 907 | 6 | 0 | 11202
13.52 | 14 | 907 | 7 | 0 | 11202
0 | 14 | 907 | 8 | 0 | 11202
15 | 14 | 907 | 9 | 0 | 11202
0 | 14 | 907 | 10 | 0 | 11202
13.95 | 14 | 907 | 18 | 0 | 11202
18 | 14 | 883 | 0 | 0 | 11202
ФЕРм12-11-005-04 | 14 | 883 | 1 | 0 | 11202
Врезка трубопроводов условным давлением 2,5 МПа в действующие магистрали. Диаметр наружный врезаемой трубы, мм 108 | 14 | 883 | 2 | 0 | 11202
1 врезка | 14 | 883 | 3 | 0 | 11202
2 | 14 | 883 | 4 | 0 | 11202
105 | 14 | 883 | 6 | 0 | 11202
7.9 | 14 | 883 | 7 | 0 | 11202
0 | 14 | 883 | 8 | 0 | 11202
10 | 14 | 883 | 9 | 0 | 11202
0 | 14 | 883 | 10 | 0 | 11202
11.65 | 14 | 883 | 18 | 0 | 11202
19 | 14 | 657 | 0 | 0 | 11202
ФЕР22-06-011-01 | 14 | 657 | 1 | 0 | 11202
Подвешивание подземных коммуникаций при пересечении их трассой трубопровода, площадь сечения коробов до 0,1 м2 | 14 | 657 | 2 | 0 | 11202
м короба | 14 | 657 | 3 | 0 | 11202
8 | 14 | 657 | 4 | 0 | 11202
10.92 | 14 | 657 | 6 | 0 | 11202
25.68 | 14 | 657 | 7 | 0 | 11202
2.75 | 14 | 657 | 8 | 0 | 11202
1.28 | 14 | 657 | 9 | 0 | 11202
0.26 | 14 | 657 | 10 | 0 | 11202
70.12 | 14 | 657 | 18 | 0 | 11202
20 | 14 | 661 | 0 | 0 | 11202
ФЕР13-06-003-01 | 14 | 661 | 1 | 0 | 11202
Очистка поверхности щетками | 14 | 661 | 2 | 0 | 11202
1 м2 очищаемой поверхности | 14 | 661 | 3 | 0 | 11202
77.8 | 14 | 661 | 4 | 0 | 11202
7.68 | 14 | 661 | 6 | 0 | 11202
0 | 14 | 661 | 7 | 0 | 11202
0 | 14 | 661 | 8 | 0 | 11202
0.9 | 14 | 661 | 9 | 0 | 11202
0 | 14 | 661 | 10 | 0 | 11202
0 | 14 | 661 | 18 | 0 | 11202
21 | 14 | 662 | 0 | 0 | 11202
ФЕР13-07-001-01 | 14 | 662 | 1 | 0 | 11202
Обезжиривание поверхностей аппаратов и трубопроводов диаметром до 500 мм бензином | 14 | 662 | 2 | 0 | 11202
100 м2 обезжириваемой поверхности | 14 | 662 | 3 | 0 | 11202
0.778 | 14 | 662 | 4 | 0 | 11202
79.36 | 14 | 662 | 6 | 0 | 11202
2.42 | 14 | 662 | 7 | 0 | 11202
0.1 | 14 | 662 | 8 | 0 | 11202
9.08 | 14 | 662 | 9 | 0 | 11202
0.03 | 14 | 662 | 10 | 0 | 11202
152.73 | 14 | 662 | 18 | 0 | 11202
22 | 14 | 663 | 0 | 0 | 11202
ФЕР13-03-002-13 | 14 | 663 | 1 | 0 | 11202
Огрунтовка металлических поверхностей за один раз грунтовкой ЭП-0199 вручную | 14 | 663 | 2 | 0 | 11202
100 м2 окрашиваемой поверхности | 14 | 663 | 3 | 0 | 11202
0.778 | 14 | 663 | 4 | 0 | 11202
50.76 | 14 | 663 | 6 | 0 | 11202
9.31 | 14 | 663 | 7 | 0 | 11202
0.1 | 14 | 663 | 8 | 0 | 11202
4.64 | 14 | 663 | 9 | 0 | 11202
0.02 | 14 | 663 | 10 | 0 | 11202
797.1 | 14 | 663 | 18 | 0 | 11202
23 | 14 | 918 | 0 | 0 | 11202
ФЕР13-03-004-12 | 14 | 918 | 1 | 0 | 11202
Окраска металлических огрунтованных поверхностей грунтовкой ЭП-0199 за два раза вручную | 14 | 918 | 2 | 0 | 11202
100 м2 окрашиваемой поверхности | 14 | 918 | 3 | 0 | 11202
1.556 | 14 | 918 | 4 | 0 | 11202
42.08 | 14 | 918 | 6 | 0 | 11202
6.1 | 14 | 918 | 7 | 0 | 11202
0.1 | 14 | 918 | 8 | 0 | 11202
4.64 | 14 | 918 | 9 | 0 | 11202
0.02 | 14 | 918 | 10 | 0 | 11202
627.6435 | 14 | 918 | 18 | 0 | 11202
24 | 14 | 665 | 0 | 0 | 11202
ФЕР26-01-022-02 | 14 | 665 | 1 | 0 | 11202
Изоляция плоских и криволинейных поверхностей штучными изделиями из пенополиуретана (плитами) | 14 | 665 | 2 | 0 | 11202
1 м3 изоляции | 14 | 665 | 3 | 0 | 11202
5.1 | 14 | 665 | 4 | 0 | 11202
189.64 | 14 | 665 | 6 | 0 | 11202
31.43 | 14 | 665 | 7 | 0 | 11202
0 | 14 | 665 | 8 | 0 | 11202
22 | 14 | 665 | 9 | 0 | 11202
0.4 | 14 | 665 | 10 | 0 | 11202
3388.61 | 14 | 665 | 18 | 0 | 11202
25 | 14 | 797 | 0 | 0 | 11202
ФЕР47-01-046-03 | 14 | 797 | 1 | 0 | 11202
Подготовка почвы для устройства партерного и обыкновенного газона с внесением растительной земли слоем 15 см механизированным способом | 14 | 797 | 2 | 0 | 11202
100 м2 | 14 | 797 | 3 | 0 | 11202
0.5 | 14 | 797 | 4 | 0 | 11202
278.18 | 14 | 797 | 6 | 0 | 11202
6.57 | 14 | 797 | 7 | 0 | 11202
0.95 | 14 | 797 | 8 | 0 | 11202
35.08 | 14 | 797 | 9 | 0 | 11202
0.07 | 14 | 797 | 10 | 0 | 11202
1978.5 | 14 | 797 | 18 | 0 | 11202
26 | 14 | 801 | 0 | 0 | 11202
ФЕРм39-02-006-10 | 14 | 801 | 1 | 0 | 11202
Ультразвуковая дефектоскопия одним преобразователем сварных соединений , прозвучивание поперечное | 14 | 801 | 2 | 0 | 11202
1 стык | 14 | 801 | 3 | 0 | 11202
20 | 14 | 801 | 4 | 0 | 11202
9.06 | 14 | 801 | 6 | 0 | 11202
3.27 | 14 | 801 | 7 | 0 | 11202
0 | 14 | 801 | 8 | 0 | 11202
0.84 | 14 | 801 | 9 | 0 | 11202
0 | 14 | 801 | 10 | 0 | 11202
3.74 | 14 | 801 | 18 | 0 | 11202
27 | 14 | 884 | 0 | 0 | 11202
ФЕР27-04-001-01 | 14 | 884 | 1 | 0 | 11202
Устройство подстилающих и выравнивающих слоев оснований из песка | 14 | 884 | 2 | 0 | 11202
100 м3 материала основания (в плотном теле) | 14 | 884 | 3 | 0 | 11202
0.15 | 14 | 884 | 4 | 0 | 11202
125.92 | 14 | 884 | 6 | 0 | 11202
2143.72 | 14 | 884 | 7 | 0 | 11202
177.59 | 14 | 884 | 8 | 0 | 11202
15.72 | 14 | 884 | 9 | 0 | 11202
13.88 | 14 | 884 | 10 | 0 | 11202
12.2 | 14 | 884 | 18 | 0 | 11202
27.1 | 14 | 889 | 0 | 0 | 11206
408-9040 | 14 | 889 | 1 | 0 | 11206
Песок для строительных работ природный | 14 | 889 | 2 | 0 | 11206
м3 | 14 | 889 | 3 | 0 | 11206
110 | 14 | 889 | 6 | 0 | 11206
0 | 14 | 889 | 8 | 0 | 11206
256.74 | 14 | 889 | 9 | 0 | 11206
28 | 14 | 886 | 0 | 0 | 11202
ФЕР27-04-006-01 | 14 | 886 | 1 | 0 | 11202
Устройство оснований толщиной 15 см из щебня фракции 40-70 мм (при укатке каменных материалов с пределом прочности на сжатие свыше 68,6 (700) до 98,1 (1000) МПа (кгс/см2)) однослойных | 14 | 886 | 2 | 0 | 11202
1000 м2 основания | 14 | 886 | 3 | 0 | 11202
0.1 | 14 | 886 | 4 | 0 | 11202
301.59 | 14 | 886 | 6 | 0 | 11202
4365.59 | 14 | 886 | 7 | 0 | 11202
541.63 | 14 | 886 | 8 | 0 | 11202
36.96 | 14 | 886 | 9 | 0 | 11202
41.95 | 14 | 886 | 10 | 0 | 11202
21743.7 | 14 | 886 | 18 | 0 | 11202
29 | 14 | 887 | 0 | 0 | 11202
ФЕР27-06-020-01 | 14 | 887 | 1 | 0 | 11202
Устройство покрытия толщиной 4 см из горячих асфальтобетонных смесей плотных мелкозернистых типа АБВ, плотность каменныхматериалов 2,5-2,9 т/м3 | 14 | 887 | 2 | 0 | 11202
1000 м2 покрытия | 14 | 887 | 3 | 0 | 11202
0.1 | 14 | 887 | 4 | 0 | 11202
368.45 | 14 | 887 | 6 | 0 | 11202
2385.75 | 14 | 887 | 7 | 0 | 11202
262.55 | 14 | 887 | 8 | 0 | 11202
38.3 | 14 | 887 | 9 | 0 | 11202
19.12 | 14 | 887 | 10 | 0 | 11202
51977.73 | 14 | 887 | 18 | 0 | 11202
30 | 14 | 888 | 0 | 0 | 11202
ФЕР27-06-021-01 | 14 | 888 | 1 | 0 | 11202
При изменении толщины покрытия на 0,5 см добавлять или исключать к норме 27-06-020-1 | 14 | 888 | 2 | 0 | 11202
1000 м2 покрытия | 14 | 888 | 3 | 0 | 11202
0.1 | 14 | 888 | 4 | 0 | 11202
0.87 | 14 | 888 | 6 | 0 | 11202
3.1 | 14 | 888 | 7 | 0 | 11202
0 | 14 | 888 | 8 | 0 | 11202
0.09 | 14 | 888 | 9 | 0 | 11202
0 | 14 | 888 | 10 | 0 | 11202
6481.92 | 14 | 888 | 18 | 0 | 11202
ИТОГО: | 14 | 920 | 0 | 0 | 11203
На стесненные условия труда | 14 | 919 | 0 | 0 | 11205
ИТОГО: | 14 | 573 | 0 | 0 | 11203
Наименование и значение множителей | 14 | 706 | 0 | 0 | 100
Значение | 14 | 706 | 1 | 0 | 100
Прямые | 14 | 706 | 3 | 0 | 100
Зарплата | 14 | 707 | 0 | 0 | 102
5.49 | 14 | 707 | 1 | 0 | 102
Машины и механизмы | 14 | 708 | 0 | 0 | 102
2.92 | 14 | 708 | 1 | 0 | 102
Материалы | 14 | 709 | 0 | 0 | 102
2.76 | 14 | 709 | 1 | 0 | 102
Итого по неучтенным материалам | 14 | 710 | 0 | 0 | 103
0 | 14 | 710 | 1 | 0 | 103
Итого по перевозке | 14 | 711 | 0 | 0 | 103
0 | 14 | 711 | 1 | 0 | 103
Итого | 14 | 712 | 0 | 0 | 103
0 | 14 | 712 | 1 | 0 | 103
Накладные расходы (1-Земляные работы механизированным способом) | 14 | 713 | 0 | 0 | 102
0.893 | 14 | 713 | 1 | 0 | 102
Сметная прибыль (1-Земляные работы механизированным способом) | 14 | 714 | 0 | 0 | 102
0.5 | 14 | 714 | 1 | 0 | 102
Накладные расходы (2-Земляные работы вручную) | 14 | 715 | 0 | 0 | 102
0.752 | 14 | 715 | 1 | 0 | 102
Сметная прибыль (2-Земляные работы вручную) | 14 | 716 | 0 | 0 | 102
0.45 | 14 | 716 | 1 | 0 | 102
Накладные расходы (3-Бетонные и ж/б монолитные конструкции в промышленном строительстве) | 14 | 877 | 0 | 0 | 102
0.987 | 14 | 877 | 1 | 0 | 102
Сметная прибыль (3-Бетонные и ж/б монолитные конструкции в промышленном строительстве) | 14 | 878 | 0 | 0 | 102
0.65 | 14 | 878 | 1 | 0 | 102
Накладные расходы (5-Бетонные и ж/б сборные конструкции в промышленном строительстве) | 14 | 717 | 0 | 0 | 102
1.222 | 14 | 717 | 1 | 0 | 102
Сметная прибыль (5-Бетонные и ж/б сборные конструкции в промышленном строительстве) | 14 | 718 | 0 | 0 | 102
0.85 | 14 | 718 | 1 | 0 | 102
Накладные расходы (8-Металлические конструкции) | 14 | 719 | 0 | 0 | 102
0.846 | 14 | 719 | 1 | 0 | 102
Сметная прибыль (8-Металлические конструкции) | 14 | 720 | 0 | 0 | 102
0.85 | 14 | 720 | 1 | 0 | 102
Накладные расходы (12-Защита строительных конструкций и оборудования от коррозии) | 14 | 721 | 0 | 0 | 102
0.846 | 14 | 721 | 1 | 0 | 102
Сметная прибыль (12-Защита строительных конструкций и оборудования от коррозии) | 14 | 722 | 0 | 0 | 102
0.7 | 14 | 722 | 1 | 0 | 102
Накладные расходы (16-Наружные сети водопровода, канализации, теплоснабжения, газопровода) | 14 | 723 | 0 | 0 | 102
1.222 | 14 | 723 | 1 | 0 | 102
Сметная прибыль (16-Наружные сети водопровода, канализации, теплоснабжения, газопровода) | 14 | 724 | 0 | 0 | 102
0.89 | 14 | 724 | 1 | 0 | 102
Накладные расходы (18-Теплоизоляционные работы) | 14 | 725 | 0 | 0 | 102
0.94 | 14 | 725 | 1 | 0 | 102
Сметная прибыль (18-Теплоизоляционные работы) | 14 | 726 | 0 | 0 | 102
0.7 | 14 | 726 | 1 | 0 | 102
Накладные расходы (19-Автомобильные дороги) | 14 | 890 | 0 | 0 | 102
1.335 | 14 | 890 | 1 | 0 | 102
Сметная прибыль (19-Автомобильные дороги) | 14 | 891 | 0 | 0 | 102
0.95 | 14 | 891 | 1 | 0 | 102
Накладные расходы (29-Монтаж оборудования) | 14 | 729 | 0 | 0 | 102
0.752 | 14 | 729 | 1 | 0 | 102
Сметная прибыль (29-Монтаж оборудования) | 14 | 730 | 0 | 0 | 102
0.6 | 14 | 730 | 1 | 0 | 102
Накладные расходы (57-Земляные работы, выполняемые по другим видам работ (подготовительным, сопутствующим, укрепительным)) | 14 | 731 | 0 | 0 | 102
0.752 | 14 | 731 | 1 | 0 | 102
Сметная прибыль (57-Земляные работы, выполняемые по другим видам работ (подготовительным, сопутствующим, укрепительным)) | 14 | 732 | 0 | 0 | 102
0.45 | 14 | 732 | 1 | 0 | 102
Итого | 14 | 733 | 0 | 0 | 103
0 | 14 | 733 | 1 | 0 | 103
№ п/п | 14 | 84 | 0 | 0 | 11200
Шифр и номер позиции норматива | 14 | 84 | 1 | 0 | 11200
Наименование работ и затрат | 14 | 84 | 2 | 0 | 11200
Количество | 14 | 84 | 3 | 0 | 11200
ед. изм. | 14 | 84 | 4 | 0 | 11200
Стоимость на единицу, руб | 14 | 84 | 5 | 0 | 11200
Всего | 14 | 84 | 6 | 0 | 11200
Основной зарплаты | 14 | 84 | 7 | 0 | 11200
Экспл. машин | 14 | 84 | 8 | 0 | 11200
В т.ч. зарплаты | 14 | 84 | 9 | 0 | 11200
Общая стоимость, руб. | 14 | 84 | 10 | 0 | 11200
Всего | 14 | 84 | 11 | 0 | 11200
Основной зарплаты | 14 | 84 | 12 | 0 | 11200
Экспл. машин | 14 | 84 | 13 | 0 | 11200
В т.ч. зарплаты | 14 | 84 | 14 | 0 | 11200
Затраты труда рабочих, чел.-ч. не занят. обсл. машин | 14 | 84 | 15 | 0 | 11200
обслуживающ. машины | 14 | 84 | 16 | 0 | 11200
На един. | 14 | 84 | 17 | 0 | 11200
Всего | 14 | 84 | 18 | 0 | 11200
Материалы | 14 | 84 | 19 | 0 | 11200
Материалы | 14 | 84 | 20 | 0 | 11200
1 | 14 | 705 | 0 | 0 | 11202
ТЕРр66-12-05 | 14 | 705 | 1 | 0 | 11202
Очистка непроходных каналов от мокрого ила и грязи при снятых трубах, глубина очистки до 2 м | 14 | 705 | 2 | 0 | 11202
1 м3 ила, грязи | 14 | 705 | 3 | 0 | 11202
15 | 14 | 705 | 4 | 0 | 11202
26.91 | 14 | 705 | 6 | 0 | 11202
0 | 14 | 705 | 7 | 0 | 11202
0 | 14 | 705 | 8 | 0 | 11202
4.32 | 14 | 705 | 9 | 0 | 11202
0 | 14 | 705 | 10 | 0 | 11202
0 | 14 | 705 | 18 | 0 | 11202
2 | 14 | 735 | 0 | 0 | 11202
ТЕРр66-4-01 | 14 | 735 | 1 | 0 | 11202
Смена железобетонных подушек на дне каналов под трубопроводы | 14 | 735 | 2 | 0 | 11202
1 шт. | 14 | 735 | 3 | 0 | 11202
31 | 14 | 735 | 4 | 0 | 11202
3.88 | 14 | 735 | 6 | 0 | 11202
8.84 | 14 | 735 | 7 | 0 | 11202
0.71 | 14 | 735 | 8 | 0 | 11202
0.6 | 14 | 735 | 9 | 0 | 11202
0.08 | 14 | 735 | 10 | 0 | 11202
6.4 | 14 | 735 | 18 | 0 | 11202
2.1 | 14 | 736 | 0 | 0 | 11206
440-9206 | 14 | 736 | 1 | 0 | 11206
Опорная подушка ОП-2 | 14 | 736 | 2 | 0 | 11206
шт | 14 | 736 | 3 | 0 | 11206
1 | 14 | 736 | 6 | 0 | 11206
0 | 14 | 736 | 8 | 0 | 11206
129.02 | 14 | 736 | 9 | 0 | 11206
3 | 14 | 737 | 0 | 0 | 11202
ТЕРр66-24-02 | 14 | 737 | 1 | 0 | 11202
Разборка тепловой изоляции из ваты минеральной | 14 | 737 | 2 | 0 | 11202
100 м2 наружной площади разобранной изоляции | 14 | 737 | 3 | 0 | 11202
1.27 | 14 | 737 | 4 | 0 | 11202
127.78 | 14 | 737 | 6 | 0 | 11202
0 | 14 | 737 | 7 | 0 | 11202
0 | 14 | 737 | 8 | 0 | 11202
19.1 | 14 | 737 | 9 | 0 | 11202
0 | 14 | 737 | 10 | 0 | 11202
0 | 14 | 737 | 18 | 0 | 11202
4 | 14 | 857 | 0 | 0 | 11202
ТЕРр66-16-19 | 14 | 857 | 1 | 0 | 11202
Демонтаж трубопроводов в непроходных каналах с повышенной влажностью краном, диаметром труб до 150 мм | 14 | 857 | 2 | 0 | 11202
100 м трубопроводов | 14 | 857 | 3 | 0 | 11202
1.56 | 14 | 857 | 4 | 0 | 11202
330.45 | 14 | 857 | 6 | 0 | 11202
342.92 | 14 | 857 | 7 | 0 | 11202
24.74 | 14 | 857 | 8 | 0 | 11202
48.1 | 14 | 857 | 9 | 0 | 11202
2.77 | 14 | 857 | 10 | 0 | 11202
23.44 | 14 | 857 | 18 | 0 | 11202
5 | 14 | 850 | 0 | 0 | 11202
ТЕРр65-17-02 | 14 | 850 | 1 | 0 | 11202
Установка заглушек диаметром трубопроводов до 150 мм | 14 | 850 | 2 | 0 | 11202
100 заглушек | 14 | 850 | 3 | 0 | 11202
0.02 | 14 | 850 | 4 | 0 | 11202
969.68 | 14 | 850 | 6 | 0 | 11202
9.6 | 14 | 850 | 7 | 0 | 11202
0.89 | 14 | 850 | 8 | 0 | 11202
136 | 14 | 850 | 9 | 0 | 11202
0.1 | 14 | 850 | 10 | 0 | 11202
3888.61 | 14 | 850 | 18 | 0 | 11202
6 | 14 | 740 | 0 | 0 | 11202
ТЕРр66-3-01 | 14 | 740 | 1 | 0 | 11202
Разборка кирпичной кладки камер, каналов, компенсаторных ниш, углов поворота вручную без очистки кирпича | 14 | 740 | 2 | 0 | 11202
1 м3 кладки | 14 | 740 | 3 | 0 | 11202
2.82 | 14 | 740 | 4 | 0 | 11202
40.44 | 14 | 740 | 6 | 0 | 11202
0 | 14 | 740 | 7 | 0 | 11202
0 | 14 | 740 | 8 | 0 | 11202
6.44 | 14 | 740 | 9 | 0 | 11202
0 | 14 | 740 | 10 | 0 | 11202
0 | 14 | 740 | 18 | 0 | 11202
7 | 14 | 743 | 0 | 0 | 11202
ТЕР08-01-003-02 | 14 | 743 | 1 | 0 | 11202
Гидроизоляция стен, фундаментов горизонтальная оклеечная в 1 слой | 14 | 743 | 2 | 0 | 11202
100 м2 изолируемой поверхности | 14 | 743 | 3 | 0 | 11202
0.24 | 14 | 743 | 4 | 0 | 11202
98.24 | 14 | 743 | 6 | 0 | 11202
106.51 | 14 | 743 | 7 | 0 | 11202
0 | 14 | 743 | 8 | 0 | 11202
14.3 | 14 | 743 | 9 | 0 | 11202
0.55 | 14 | 743 | 10 | 0 | 11202
2540.11 | 14 | 743 | 18 | 0 | 11202
8 | 14 | 744 | 0 | 0 | 11202
ТЕР08-02-001-09 | 14 | 744 | 1 | 0 | 11202
Кладка стен приямков и каналов | 14 | 744 | 2 | 0 | 11202
1 м3 кладки | 14 | 744 | 3 | 0 | 11202
2.82 | 14 | 744 | 4 | 0 | 11202
47.37 | 14 | 744 | 6 | 0 | 11202
47.15 | 14 | 744 | 7 | 0 | 11202
3.72 | 14 | 744 | 8 | 0 | 11202
7.08 | 14 | 744 | 9 | 0 | 11202
0.36 | 14 | 744 | 10 | 0 | 11202
147.74 | 14 | 744 | 18 | 0 | 11202
8.1 | 14 | 745 | 0 | 0 | 11206
404-9032 | 14 | 745 | 1 | 0 | 11206
Кирпич керамический, силикатный или пустотелый | 14 | 745 | 2 | 0 | 11206
1000 шт. | 14 | 745 | 3 | 0 | 11206
0.4 | 14 | 745 | 6 | 0 | 11206
0 | 14 | 745 | 8 | 0 | 11206
4083.44 | 14 | 745 | 9 | 0 | 11206
9 | 14 | 859 | 0 | 0 | 11202
ТЕР24-01-002-06 | 14 | 859 | 1 | 0 | 11202
Прокладка трубопроводов в непроходном канале при условном давлении 1,6 МПа, температуре 150 гр.С, диаметр труб 150 мм | 14 | 859 | 2 | 0 | 11202
1 км трубопроводов | 14 | 859 | 3 | 0 | 11202
0.156 | 14 | 859 | 4 | 0 | 11202
5499.18 | 14 | 859 | 6 | 0 | 11202
20527.04 | 14 | 859 | 7 | 0 | 11202
1049.02 | 14 | 859 | 8 | 0 | 11202
669 | 14 | 859 | 9 | 0 | 11202
113.46 | 14 | 859 | 10 | 0 | 11202
6619.9 | 14 | 859 | 18 | 0 | 11202
9.1 | 14 | 860 | 0 | 0 | 11206
103-9011 | 14 | 860 | 1 | 0 | 11206
Трубы стальные | 14 | 860 | 2 | 0 | 11206
м | 14 | 860 | 3 | 0 | 11206
1000 | 14 | 860 | 6 | 0 | 11206
0 | 14 | 860 | 8 | 0 | 11206
512.81 | 14 | 860 | 9 | 0 | 11206
10 | 14 | 894 | 0 | 0 | 11202
ТЕР16-05-001-02 | 14 | 894 | 1 | 0 | 11202
Установка вентилей на трубопроводах из стальных труб диаметром до 50 мм | 14 | 894 | 2 | 0 | 11202
1 шт. | 14 | 894 | 3 | 0 | 11202
2 | 14 | 894 | 4 | 0 | 11202
10.75 | 14 | 894 | 6 | 0 | 11202
4.87 | 14 | 894 | 7 | 0 | 11202
0 | 14 | 894 | 8 | 0 | 11202
1.47 | 14 | 894 | 9 | 0 | 11202
0.02 | 14 | 894 | 10 | 0 | 11202
82.56 | 14 | 894 | 18 | 0 | 11202
10.1 | 14 | 896 | 0 | 0 | 11206
300-9009 | 14 | 896 | 1 | 0 | 11206
Вентили фланцевые Ф 57мм | 14 | 896 | 2 | 0 | 11206
шт | 14 | 896 | 3 | 0 | 11206
1 | 14 | 896 | 6 | 0 | 11206
0 | 14 | 896 | 8 | 0 | 11206
199.5 | 14 | 896 | 9 | 0 | 11206
11 | 14 | 758 | 0 | 0 | 11202
ТЕР46-04-003-03 | 14 | 758 | 1 | 0 | 11202
Разборка железобетонных конструкций объемом более 1 м3 при помощи отбойных молотков из бетона марки 200 | 14 | 758 | 2 | 0 | 11202
1 м3 | 14 | 758 | 3 | 0 | 11202
0.33 | 14 | 758 | 4 | 0 | 11202
238.39 | 14 | 758 | 6 | 0 | 11202
1885.04 | 14 | 758 | 7 | 0 | 11202
122.51 | 14 | 758 | 8 | 0 | 11202
34.7 | 14 | 758 | 9 | 0 | 11202
15.89 | 14 | 758 | 10 | 0 | 11202
21.47 | 14 | 758 | 18 | 0 | 11202
12 | 14 | 892 | 0 | 0 | 11202
ТЕРр68-12-04 | 14 | 892 | 1 | 0 | 11202
Разборка покрытий и оснований асфальтобетонных с помощью молотков отбойных | 14 | 892 | 2 | 0 | 11202
100 м3 конструкций (нормы 1-5); 1000 м2 покрытий | 14 | 892 | 3 | 0 | 11202
0.05 | 14 | 892 | 4 | 0 | 11202
1628.01 | 14 | 892 | 6 | 0 | 11202
6107.47 | 14 | 892 | 7 | 0 | 11202
369.61 | 14 | 892 | 8 | 0 | 11202
243.35 | 14 | 892 | 9 | 0 | 11202
41.39 | 14 | 892 | 10 | 0 | 11202
0 | 14 | 892 | 18 | 0 | 11202
13 | 14 | 893 | 0 | 0 | 11202
ТЕРр68-12-02 | 14 | 893 | 1 | 0 | 11202
Разборка покрытий и оснований щебеночных | 14 | 893 | 2 | 0 | 11202
100 м3 конструкций (нормы 1-5); 1000 м2 покрытий | 14 | 893 | 3 | 0 | 11202
0.15 | 14 | 893 | 4 | 0 | 11202
116.47 | 14 | 893 | 6 | 0 | 11202
656.84 | 14 | 893 | 7 | 0 | 11202
49.92 | 14 | 893 | 8 | 0 | 11202
18.37 | 14 | 893 | 9 | 0 | 11202
5.59 | 14 | 893 | 10 | 0 | 11202
0 | 14 | 893 | 18 | 0 | 11202
14 | 14 | 882 | 0 | 0 | 11202
ТЕР46-04-009-01 | 14 | 882 | 1 | 0 | 11202
Разборка бетонных оснований под полы на гравии | 14 | 882 | 2 | 0 | 11202
1 м3 | 14 | 882 | 3 | 0 | 11202
5.25 | 14 | 882 | 4 | 0 | 11202
65.28 | 14 | 882 | 6 | 0 | 11202
267.63 | 14 | 882 | 7 | 0 | 11202
17.42 | 14 | 882 | 8 | 0 | 11202
8.93 | 14 | 882 | 9 | 0 | 11202
2.26 | 14 | 882 | 10 | 0 | 11202
0 | 14 | 882 | 18 | 0 | 11202
ИТОГО: | 14 | 922 | 0 | 0 | 11203
На стесненные условия труда | 14 | 921 | 0 | 0 | 11205
ИТОГО: | 14 | 87 | 0 | 0 | 11203
Наименование и значение множителей | 14 | 759 | 0 | 0 | 100
Значение | 14 | 759 | 1 | 0 | 100
Прямые | 14 | 759 | 3 | 0 | 100
Зарплата | 14 | 760 | 0 | 0 | 102
5.49 | 14 | 760 | 1 | 0 | 102
Машины и механизмы | 14 | 761 | 0 | 0 | 102
2.92 | 14 | 761 | 1 | 0 | 102
Материалы | 14 | 762 | 0 | 0 | 102
2.76 | 14 | 762 | 1 | 0 | 102
Итого по неучтенным материалам | 14 | 763 | 0 | 0 | 103
0 | 14 | 763 | 1 | 0 | 103
Итого по перевозке | 14 | 764 | 0 | 0 | 103
0 | 14 | 764 | 1 | 0 | 103
Итого | 14 | 765 | 0 | 0 | 103
0 | 14 | 765 | 1 | 0 | 103
Накладные расходы (7-Конструкции из кирпича и блоков ) | 14 | 766 | 0 | 0 | 102
1.147 | 14 | 766 | 1 | 0 | 102
Сметная прибыль (7-Конструкции из кирпича и блоков ) | 14 | 767 | 0 | 0 | 102
0.8 | 14 | 767 | 1 | 0 | 102
Накладные расходы (14-Сантехнические работы внутренние) | 14 | 903 | 0 | 0 | 102
1.203 | 14 | 903 | 1 | 0 | 102
Сметная прибыль (14-Сантехнические работы внутренние) | 14 | 904 | 0 | 0 | 102
0.83 | 14 | 904 | 1 | 0 | 102
Накладные расходы (16-Наружные сети водопровода, канализации, теплоснабжения, газопровода) | 14 | 768 | 0 | 0 | 102
1.222 | 14 | 768 | 1 | 0 | 102
Сметная прибыль (16-Наружные сети водопровода, канализации, теплоснабжения, газопровода) | 14 | 769 | 0 | 0 | 102
0.89 | 14 | 769 | 1 | 0 | 102
Накладные расходы (33-Работы по реконструкции зданий и сооружений) | 14 | 770 | 0 | 0 | 102
1.034 | 14 | 770 | 1 | 0 | 102
Сметная прибыль (33-Работы по реконструкции зданий и сооружений) | 14 | 771 | 0 | 0 | 102
0.7 | 14 | 771 | 1 | 0 | 102
Накладные расходы (51-Наружные инженерные сети: разборка, очистка) | 14 | 772 | 0 | 0 | 102
0.697 | 14 | 772 | 1 | 0 | 102
Сметная прибыль (51-Наружные инженерные сети: разборка, очистка) | 14 | 773 | 0 | 0 | 102
0.5 | 14 | 773 | 1 | 0 | 102
Накладные расходы (54-Благоустройство) | 14 | 899 | 0 | 0 | 102
0.978 | 14 | 899 | 1 | 0 | 102
Сметная прибыль (54-Благоустройство) | 14 | 900 | 0 | 0 | 102
0.6 | 14 | 900 | 1 | 0 | 102
Итого | 14 | 776 | 0 | 0 | 103
0 | 14 | 776 | 1 | 0 | 103
Наименование и значение множителей | 14 | 523 | 0 | 0 | 100
Значение | 14 | 523 | 1 | 0 | 100
Прямые | 14 | 523 | 3 | 0 | 100
Зарплата | 14 | 524 | 0 | 0 | 102
1 | 14 | 524 | 1 | 0 | 102
Машины и механизмы | 14 | 525 | 0 | 0 | 102
1 | 14 | 525 | 1 | 0 | 102
Материалы | 14 | 526 | 0 | 0 | 102
1 | 14 | 526 | 1 | 0 | 102
Итого по неучтенным материалам | 14 | 527 | 0 | 0 | 103
0 | 14 | 527 | 1 | 0 | 103
Итого по перевозке | 14 | 528 | 0 | 0 | 103
0 | 14 | 528 | 1 | 0 | 103
Накладные расходы | 14 | 529 | 0 | 0 | 102
1 | 14 | 529 | 1 | 0 | 102
Сметная прибыль | 14 | 530 | 0 | 0 | 102
1 | 14 | 530 | 1 | 0 | 102
Итого | 14 | 531 | 0 | 0 | 103
0 | 14 | 531 | 1 | 0 | 103
Зимнее удорожание | 14 | 532 | 0 | 0 | 102
1.82% | 14 | 532 | 1 | 0 | 102
Итого | 14 | 533 | 0 | 0 | 103
0 | 14 | 533 | 1 | 0 | 103
Непредвиденные расходы | 14 | 534 | 0 | 0 | 102
3% | 14 | 534 | 1 | 0 | 102
Итого | 14 | 535 | 0 | 0 | 103
0 | 14 | 535 | 1 | 0 | 103
НДС | 14 | 536 | 0 | 0 | 102
18% | 14 | 536 | 1 | 0 | 102
Итого | 14 | 537 | 0 | 0 | 103
0 | 14 | 537 | 1 | 0 | 103
СОСТАВИЛ | 14 | 15 | 0 | 0 | 2000
0 | 14 | 15 | 1 | 0 | 2000
0 | 14 | 15 | 2 | 0 | 2000
ПРОВЕРИЛ | 14 | 15 | 3 | 0 | 2000
0 | 14 | 15 | 4 | 0 | 2000
0 | 14 | 15 | 5 | 0 | 2000