## Локальная смета 1(копия)
Утверждаю
Наименование стройки - Капитальный ремонт теплотрассы
Объект ул.Б.Хмельницкого, 6 (См.ТК№6381 - В24.62) Ф=325, Дл.к=16 м ____________________________
ЛОКАЛЬНАЯ СМЕТА №
Основание | [12 empty] | Сметная стоимость - | [5 empty] | 399.847 тыс.руб
Чертежи № | [12 empty] | Нормативная трудоемкость - | [5 empty] | 802.59 чел-ч
[13 empty] | Сметная заработная плата - | [5 empty] | 29.418 тыс.руб
Составлена в ценах Февраля 2006 г.
№ п/п | Шифр и номер позиции норматива | Наименование работ и затрат | Количество | Стоимость на единицу, руб | [6 empty] | Общая стоимость, руб. | [11 empty] | Затраты труда рабочих, чел.-ч. не занят. обсл. машин
|  |  |  | Всего |  | Экспл. машин |  |  | Материалы |  | Всего |  |  | Основной зарплаты |  |  | Экспл. машин |  |  |  | Материалы |  | обслуживающ. машины
ед. изм.
|  |  |  | Основной зарплаты |  | В т.ч. зарплаты | [10 empty] | В т.ч. зарплаты | [5 empty] | На един. |  |  | Всего
№1 <Нет раздела>
1 | 2 | 3 | 4 | 5 |  | 6 |  |  | 7 |  | 8 |  |  | 9 |  |  | 10 |  |  |  | 11 |  | 12 |  |  | 13
1 | ФЕР01-01-013-14 | Разработка грунта с погрузкой на автомобили-самосвалы экскаваторами с ковшом вместимостью 0,5 (0,5-0,63) м3, 2 группа грунтов | 0.076 | 5333.728 |  | 4155.3 |  |  | 4.34 |  | 405 |  |  | 10 |  |  | 395 |  |  |  | 0 |  | 15.08 |  |  | 1.32
| (1) | ЗП=117.62*1.15; ЭММ=4155.3*1.25; ЗПм=598.18*1.25; ТЗТ=15.08*1.15; ТЗТм=43.62*1.25 | 1000 м3 грунта | 117.62 |  | 598.18 | [10 empty] | 57 | [5 empty] | 43.62 |  |  | 4.14
2 | ФЕР01-01-033-05 | Засыпка траншей и котлованов с перемещением грунта до 5 м бульдозерами мощностью 79 (108) кВт (л.с.), 2 группа грунтов | 0.0796 | 418.05 |  | 334.44 |  |  | 0 |  | 33 |  |  | 0 |  |  | 33 |  |  |  | 0 |  | 0 |  |  | 0
| (1) | ЭММ=334.44*1.25; ЗПм=60.19*1.25; ТЗТм=4.18*1.25 | 1000 м3 грунта | 0 |  | 60.19 | [10 empty] | 6 | [5 empty] | 4.18 |  |  | 0.42
3 | ФЕР01-01-033-11 | При перемещении грунта на каждые последующие 5 м добавлять к норме 01-01-033-5 | 0.0796 | 185.025 |  | 148.02 |  |  | 0 |  | 15 |  |  | 0 |  |  | 15 |  |  |  | 0 |  | 0 |  |  | 0
| (1) | ЭММ=148.02*1.25; ЗПм=26.64*1.25; ТЗТм=1.85*1.25 | 1000 м3 грунта | 0 |  | 26.64 | [10 empty] | 3 | [5 empty] | 1.85 |  |  | 0.18
4 | ФЕР01-02-027-02 | Планировка площадей механизированным способом, 2 группа грунтов | 0.08 | 133.125 |  | 106.5 |  |  | 0 |  | 11 |  |  | 0 |  |  | 11 |  |  |  | 0 |  | 0 |  |  | 0
| (57) | ЭММ=106.5*1.25; ЗПм=15.45*1.25; ТЗТм=1.1*1.25 | 1000 м2 спланированной площади | 0 |  | 15.45 | [10 empty] | 2 | [5 empty] | 1.1 |  |  | 0.11
5 | ССЦ01.2006 Табл.0-0 | Вывоз и ввоз грунта на 10 км | 212.8 | 56.91 |  | 0 |  |  | 0 |  | 12110 |  |  | 0 |  |  | 0 |  |  |  | 0
т
6 | ФЕР01-02-057-02 | Разработка грунта вручную в траншеях глубиной до 2 м без креплений с откосами, 2 группа грунтов | 0.08 | 1381.38 |  | 0 |  |  | 0 |  | 111 |  |  | 111 |  |  | 0 |  |  |  | 0 |  | 154 |  |  | 14.17
| (2) | ЗП=1201.2*1.15; ТЗТ=154*1.15 | 100 м3 грунта | 1201.2 |  | 0 | [10 empty] | 0 | [5 empty] | 0 |  |  | 0
7 | ФЕР01-02-057-02 | Разработка грунта вручную в траншеях глубиной до 2 м без креплений с откосами, 2 группа грунтов при пересечении с коммуникациями | 0.095 | 1588.587 |  | 0 |  |  | 0 |  | 151 |  |  | 151 |  |  | 0 |  |  |  | 0 |  | 154 |  |  | 19.35
| (2) сб.01 п.3.189. | ЗП=1201.2*1.15*1.15; ТЗТ=154*1.15*1.15 | 100 м3 грунта | 1201.2 |  | 0 | [10 empty] | 0 | [5 empty] | 0 |  |  | 0
8 | ФЕР01-02-057-02 | Добор грунта вручнуюпосле работы экскаватора, 2 группа грунтов | 0.036 | 1657.656 |  | 0 |  |  | 0 |  | 60 |  |  | 60 |  |  | 0 |  |  |  | 0 |  | 154 |  |  | 7.65
| (2) сб.01 п.3.187. | ЗП=1201.2*1.15*1.2; ТЗТ=154*1.15*1.2 | 100 м3 грунта | 1201.2 |  | 0 | [10 empty] | 0 | [5 empty] | 0 |  |  | 0
9 | ФЕР01-02-061-02 | Засыпка вручную траншей, пазух котлованов и ям, 2 группа грунтов | 0.175 | 836.119 |  | 0 |  |  | 0 |  | 146 |  |  | 146 |  |  | 0 |  |  |  | 0 |  | 97.2 |  |  | 19.56
| (2) | ЗП=727.06*1.15; ТЗТ=97.2*1.15 | 100 м3 грунта | 727.06 |  | 0 | [10 empty] | 0 | [5 empty] | 0 |  |  | 0
10 | ФЕР07-06-002-07 | Демонтаж плит перекрытий каналов площадью до 5 м2 | 0.14 | 5417.048 |  | 5644.81 |  |  | 247.81 |  | 758 |  |  | 126 |  |  | 632 |  |  |  | 0 |  | 119.84 |  |  | 13.42
| (5) | ЗП=1126.5*0.8; ЭММ=5644.81*0.8; ЗПм=786.51*0.8; Мат=247.81*0; ТЗТ=119.84*0.8; ТЗТм=58.26*0.8 | 100 шт. сборных конструкций | 1126.5 |  | 786.51 | [10 empty] | 88 | [5 empty] | 58.26 |  |  | 6.53
11 | ФЕР07-06-002-07 | Устройство плит перекрытий каналов площадью до 5 м2 | 0.14 | 8599.2975 |  | 5644.81 |  |  | 247.81 |  | 1204 |  |  | 181 |  |  | 988 |  |  |  | 35 |  | 119.84 |  |  | 19.29
| (5) | ЗП=1126.5*1.15; ЭММ=5644.81*1.25; ЗПм=786.51*1.25; ТЗТ=119.84*1.15; ТЗТм=58.26*1.25 | 100 шт. сборных конструкций | 1126.5 |  | 786.51 | [10 empty] | 138 | [5 empty] | 58.26 |  |  | 10.2
11.1 | 440-9001 | Конструкции сборные железобетонные. Плиты П8-8су | 9 |  |  | 64.2857 |  |  | 996.61 | [11 empty] | 8969
шт.
12 | ФЕР07-06-001-01 | Устройство непроходных каналов одноячейковых перекрываемых или опирающихся на плиту | 0.0096 | 19939.998 |  | 7390.77 |  |  | 6764.2 |  | 191 |  |  | 38 |  |  | 89 |  |  |  | 65 |  | 372.96 |  |  | 4.12
| (5) | ЗП=3423.77*1.15; ЭММ=7390.77*1.25; ЗПм=753.3*1.25; ТЗТ=372.96*1.15; ТЗТм=60.54*1.25 | 100 м3 сборных конструкций | 3423.77 |  | 753.3 | [10 empty] | 9 | [5 empty] | 60.54 |  |  | 0.73
12.1 | 440-9006 | Конструкции сборные железобетонные Лоток Л12-8 | 1 |  |  | 104.1667 |  |  | 6131.82 | [11 empty] | 6132
шт.
13 | ФЕР07-06-001-01 | Демонтаж непроходных каналов одноячейковых перекрываемых или опирающихся на плиту | 0.0096 | 8651.632 |  | 7390.77 |  |  | 6764.2 |  | 83 |  |  | 26 |  |  | 57 |  |  |  | 0 |  | 372.96 |  |  | 2.86
| (5) | ЗП=3423.77*0.8; ЭММ=7390.77*0.8; ЗПм=753.3*0.8; Мат=6764.2*0; ТЗТ=372.96*0.8; ТЗТм=60.54*0.8 | 100 м3 сборных конструкций | 3423.77 |  | 753.3 | [10 empty] | 6 | [5 empty] | 60.54 |  |  | 0.46
14 | ФЕР22-03-001-06 | Установка фасонных частей стальных сварных диаметром 300-800 мм | 0.479 | 22793.8555 |  | 10981.68 |  |  | 7101.44 |  | 10918 |  |  | 941 |  |  | 6575 |  |  |  | 3402 |  | 154.1 |  |  | 84.89
| (16) | ЗП=1708.97*1.15; ЭММ=10981.68*1.25; ЗПм=880.89*1.25; ТЗТ=154.1*1.15; ТЗТм=83.26*1.25 | т фасонных частей | 1708.97 |  | 880.89 | [10 empty] | 527 | [5 empty] | 83.26 |  |  | 49.85
15 | ФЕРм12-11-005-07 | Врезка трубопроводов условным давлением 2,5 МПа в действующие магистрали. Диаметр наружный врезаемой трубы, мм 219 | 2 | 285.36 |  | 22.13 |  |  | 22.55 |  | 571 |  |  | 481 |  |  | 44 |  |  |  | 45 |  | 22 |  |  | 44
| (29) |  | 1 врезка | 240.68 |  | 0 | [10 empty] | 0 | [5 empty] | 0 |  |  | 0
16 | ФЕРм12-11-005-01 | Врезка трубопроводов условным давлением 2,5 МПа в действующие магистрали. Диаметр наружный врезаемой трубы, мм 57 | 2 | 95.75 |  | 6.38 |  |  | 7.69 |  | 192 |  |  | 163 |  |  | 13 |  |  |  | 15 |  | 8 |  |  | 16
| (29) |  | 1 врезка | 81.68 |  | 0 | [10 empty] | 0 | [5 empty] | 0 |  |  | 0
17 | ФЕР22-06-011-01 | Подвешивание подземных коммуникаций при пересечении их трассой трубопровода, площадь сечения коробов до 0,1 м2 | 8 | 114.778 |  | 25.68 |  |  | 70.12 |  | 918 |  |  | 100 |  |  | 257 |  |  |  | 561 |  | 1.28 |  |  | 11.78
| (16) | ЗП=10.92*1.15; ЭММ=25.68*1.25; ЗПм=2.75*1.25; ТЗТ=1.28*1.15; ТЗТм=0.26*1.25 | м короба | 10.92 |  | 2.75 | [10 empty] | 28 | [5 empty] | 0.26 |  |  | 2.6
18 | ФЕР22-03-014-06 | Приварка фланцев к стальным трубопроводам диаметром 200 мм | 4 | 310.3065 |  | 146.78 |  |  | 105.66 |  | 1241 |  |  | 85 |  |  | 734 |  |  |  | 423 |  | 1.66 |  |  | 7.64
| (16) | ЗП=18.41*1.15; ЭММ=146.78*1.25; ЗПм=11.64*1.25; ТЗТ=1.66*1.15; ТЗТм=1.1*1.25 | фланец | 18.41 |  | 11.64 | [10 empty] | 58 | [5 empty] | 1.1 |  |  | 5.5
19 | ФЕР22-03-014-01 | Приварка фланцев к стальным трубопроводам диаметром 50 мм | 4 | 68.8575 |  | 28.13 |  |  | 28.98 |  | 275 |  |  | 19 |  |  | 141 |  |  |  | 116 |  | 0.37 |  |  | 1.7
| (16) | ЗП=4.1*1.15; ЭММ=28.13*1.25; ЗПм=2.22*1.25; ТЗТ=0.37*1.15; ТЗТм=0.21*1.25 | фланец | 4.1 |  | 2.22 | [10 empty] | 11 | [5 empty] | 0.21 |  |  | 1.05
20 | ФЕР13-06-003-01 | Очистка поверхности щетками | 51.8 | 8.832 |  | 0 |  |  | 0 |  | 457 |  |  | 457 |  |  | 0 |  |  |  | 0 |  | 0.9 |  |  | 53.61
| (12) | ЗП=7.68*1.15; ЭММ=0*1.25; ЗПм=0*1.25; ТЗТ=0.9*1.15; ТЗТм=0*1.25 | 1 м2 очищаемой поверхности | 7.68 |  | 0 | [10 empty] | 0 | [5 empty] | 0 |  |  | 0
21 | ФЕР13-07-001-01 | Обезжиривание поверхностей аппаратов и трубопроводов диаметром до 500 мм бензином | 0.518 | 247.019 |  | 2.42 |  |  | 152.73 |  | 128 |  |  | 47 |  |  | 2 |  |  |  | 79 |  | 9.08 |  |  | 5.41
| (12) | ЗП=79.36*1.15; ЭММ=2.42*1.25; ЗПм=0.1*1.25; ТЗТ=9.08*1.15; ТЗТм=0.03*1.25 | 100 м2 обезжириваемой поверхности | 79.36 |  | 0.1 | [10 empty] | 0 | [5 empty] | 0.03 |  |  | 0.02
22 | ФЕР13-03-002-13 | Огрунтовка металлических поверхностей за один раз грунтовкой ЭП-0199 вручную | 0.518 | 872.9489 |  | 9.31 |  |  | 797.1 |  | 452 |  |  | 33 |  |  | 6 |  |  |  | 413 |  | 4.64 |  |  | 3.04
| (12) | ЗП=50.76*1.1*1.15; ЭММ=9.31*1.25; ЗПм=0.1*1.25; ТЗТ=4.64*1.1*1.15; ТЗТм=0.02*1.25 | 100 м2 окрашиваемой поверхности | 50.76 |  | 0.1 | [10 empty] | 0 | [5 empty] | 0.02 |  |  | 0.01
23 | ФЕР13-03-004-12 | Окраска металлических огрунтованных поверхностей грунтовкой ЭП-0199 за два раза вручную | 1.036 | 688.4997 |  | 6.1 |  |  | 627.6435 |  | 713 |  |  | 55 |  |  | 8 |  |  |  | 650 |  | 4.64 |  |  | 6.08
| (12) | ЗП=42.08*1.1*1.15; ЭММ=6.1*1.25; ЗПм=0.1*1.25; ТЗТ=4.64*1.1*1.15; ТЗТм=0.02*1.25 | 100 м2 окрашиваемой поверхности | 42.08 |  | 0.1 | [10 empty] | 0 | [5 empty] | 0.02 |  |  | 0.03
24 | ФЕР26-01-022-02 | Изоляция плоских и криволинейных поверхностей штучными изделиями из пенополиуретана (плитами) | 3 | 3645.9835 |  | 31.43 |  |  | 3388.61 |  | 10938 |  |  | 654 |  |  | 118 |  |  |  | 10166 |  | 22 |  |  | 75.9
| (18) | ЗП=189.64*1.15; ЭММ=31.43*1.25; ЗПм=0*1.25; ТЗТ=22*1.15; ТЗТм=0.4*1.25 | 1 м3 изоляции | 189.64 |  | 0 | [10 empty] | 0 | [5 empty] | 0.4 |  |  | 1.5
25 | ФЕР27-04-001-01 | Устройство подстилающих и выравнивающих слоев оснований из песка | 0.03 | 2836.658 |  | 2143.72 |  |  | 12.2 |  | 85 |  |  | 4 |  |  | 80 |  |  |  | 0 |  | 15.72 |  |  | 0.54
| (19) | ЗП=125.92*1.15; ЭММ=2143.72*1.25; ЗПм=177.59*1.25; ТЗТ=15.72*1.15; ТЗТм=13.88*1.25 | 100 м3 материала основания (в плотном теле) | 125.92 |  | 177.59 | [10 empty] | 7 | [5 empty] | 13.88 |  |  | 0.52
25.1 | 408-9040 | Песок для строительных работ природный | 3.3 |  |  | 110 |  |  | 256.74 | [11 empty] | 847
м3
26 | ФЕР27-04-006-01 | Устройство оснований толщиной 15 см из щебня фракции 40-70 мм (при укатке каменных материалов с пределом прочности на сжатие свыше 68,6 (700) до 98,1 (1000) МПа (кгс/см2)) однослойных | 0.02 | 27547.516 |  | 4365.59 |  |  | 21743.7 |  | 551 |  |  | 7 |  |  | 109 |  |  |  | 435 |  | 36.96 |  |  | 0.85
| (19) | ЗП=301.59*1.15; ЭММ=4365.59*1.25; ЗПм=541.63*1.25; ТЗТ=36.96*1.15; ТЗТм=41.95*1.25 | 1000 м2 основания | 301.59 |  | 541.63 | [10 empty] | 14 | [5 empty] | 41.95 |  |  | 1.05
27 | ФЕР27-06-020-01 | Устройство покрытия толщиной 4 см из горячих асфальтобетонных смесей плотных мелкозернистых типа АБВ, плотность каменныхматериалов 2,5-2,9 т/м3 | 0.02 | 55383.635 |  | 2385.75 |  |  | 51977.73 |  | 1108 |  |  | 8 |  |  | 60 |  |  |  | 1040 |  | 38.3 |  |  | 0.88
| (19) | ЗП=368.45*1.15; ЭММ=2385.75*1.25; ЗПм=262.55*1.25; ТЗТ=38.3*1.15; ТЗТм=19.12*1.25 | 1000 м2 покрытия | 368.45 |  | 262.55 | [10 empty] | 7 | [5 empty] | 19.12 |  |  | 0.48
28 | ФЕР27-06-021-01 | При изменении толщины покрытия на 0,5 см добавлять или исключать к норме 27-06-020-1 | 0.02 | 6486.7955 |  | 3.1 |  |  | 6481.92 |  | 130 |  |  | 0 |  |  | 0 |  |  |  | 130 |  | 0.09 |  |  | 0
| (19) | ЗП=0.87*1.15; ЭММ=3.1*1.25; ЗПм=0*1.25; ТЗТ=0.09*1.15; ТЗТм=0*1.25 | 1000 м2 покрытия | 0.87 |  | 0 | [10 empty] | 0 | [5 empty] | 0 |  |  | 0
29 | ФЕР47-01-046-03 | Подготовка почвы для устройства партерного и обыкновенного газона с внесением растительной земли слоем 15 см механизированным способом | 0.28 | 2306.6195 |  | 6.57 |  |  | 1978.5 |  | 646 |  |  | 90 |  |  | 2 |  |  |  | 554 |  | 35.08 |  |  | 11.3
| (28) | ЗП=278.18*1.15; ЭММ=6.57*1.25; ЗПм=0.95*1.25; ТЗТ=35.08*1.15; ТЗТм=0.07*1.25 | 100 м2 | 278.18 |  | 0.95 | [10 empty] | 0 | [5 empty] | 0.07 |  |  | 0.02
30 | ФЕРм39-02-006-10 | Ультразвуковая дефектоскопия одним преобразователем сварных соединений , прозвучивание поперечное | 2 | 16.07 |  | 3.27 |  |  | 3.74 |  | 32 |  |  | 18 |  |  | 7 |  |  |  | 7 |  | 0.84 |  |  | 1.68
| (29) |  | 1 стык | 9.06 |  | 0 | [10 empty] | 0 | [5 empty] | 0 |  |  | 0
ИТОГО: | [10 empty] | 32523 |  |  | 4011 |  |  | 10376 |  |  |  | 18136 |  | 427.04
[17 empty] | 961 | [5 empty] | 85.4
На стесненные условия труда | [10 empty] | 2158 |  |  | 602 |  |  | 1556 |  |  |  | 0 |  | 64.06
Kзпл=0.15; Kмаш=0.15; Kзмш=0.15; Kтзт=0.15; Kтзм=0.15 | [16 empty] | 144 | [5 empty] | 12.81
ИТОГО: | [10 empty] | 34681 |  |  | 4613 |  |  | 11932 |  |  |  | 18136 |  | 491.1
[17 empty] | 1105 | [5 empty] | 98.21
Наименование и значение множителей | [17 empty] | Значение | [5 empty] | Прямые
Зарплата | [7 empty] | 4613*5.49*0.81 | [9 empty] | 5.49 | [5 empty] | 20513.55
Машины и механизмы | [7 empty] | 11932*2.92*1.06 | [9 empty] | 2.92 | [5 empty] | 36931.93
Материалы | [7 empty] | 18136*2.76*0.99 | [9 empty] | 2.76 | [5 empty] | 49554.81
Итого по неучтенным материалам | [17 empty] | 0 | [5 empty] | 15948
Итого по перевозке | [17 empty] | 0 | [5 empty] | 12110
Итого | [17 empty] | 0 | [5 empty] | 135058.29
Накладные расходы (1-Земляные работы механизированным способом) | [7 empty] | (12+76)*5.49*0.81*0.893 | [9 empty] | 0.893 | [5 empty] | 349.46
Сметная прибыль (1-Земляные работы механизированным способом) | [7 empty] | (12+76)*5.49*0.81*0.5*0.85 | [9 empty] | 0.5 | [5 empty] | 166.31
Накладные расходы (2-Земляные работы вручную) | [7 empty] | (538+0)*5.49*0.81*0.752 | [9 empty] | 0.752 | [5 empty] | 1799.11
Сметная прибыль (2-Земляные работы вручную) | [7 empty] | (538+0)*5.49*0.81*0.45*0.85 | [9 empty] | 0.45 | [5 empty] | 915.11
Накладные расходы (5-Бетонные и ж/б сборные конструкции в промышленном строительстве) | [7 empty] | (427+277)*5.49*0.81*1.222 | [9 empty] | 1.222 | [5 empty] | 3825.61
Сметная прибыль (5-Бетонные и ж/б сборные конструкции в промышленном строительстве) | [7 empty] | (427+277)*5.49*0.81*0.85*0.85 | [9 empty] | 0.85 | [5 empty] | 2261.87
Накладные расходы (12-Защита строительных конструкций и оборудования от коррозии) | [7 empty] | (681+0)*5.49*0.81*0.846 | [9 empty] | 0.846 | [5 empty] | 2561.97
Сметная прибыль (12-Защита строительных конструкций и оборудования от коррозии) | [7 empty] | (681+0)*5.49*0.81*0.7*0.85 | [9 empty] | 0.7 | [5 empty] | 1801.86
Накладные расходы (16-Наружные сети водопровода, канализации, теплоснабжения, газопровода) | [7 empty] | (1317+718)*5.49*0.81*1.222 | [9 empty] | 1.222 | [5 empty] | 11058.42
Сметная прибыль (16-Наружные сети водопровода, канализации, теплоснабжения, газопровода) | [7 empty] | (1317+718)*5.49*0.81*0.89*0.85 | [9 empty] | 0.89 | [5 empty] | 6845.9
Накладные расходы (18-Теплоизоляционные работы) | [7 empty] | (752+0)*5.49*0.81*0.94 | [9 empty] | 0.94 | [5 empty] | 3143.42
Сметная прибыль (18-Теплоизоляционные работы) | [7 empty] | (752+0)*5.49*0.81*0.7*0.85 | [9 empty] | 0.7 | [5 empty] | 1989.72
Накладные расходы (19-Автомобильные дороги) | [7 empty] | (22+32)*5.49*0.81*1.335 | [9 empty] | 1.335 | [5 empty] | 320.58
Сметная прибыль (19-Автомобильные дороги) | [7 empty] | (22+32)*5.49*0.81*0.95*0.85 | [9 empty] | 0.95 | [5 empty] | 193.91
Накладные расходы (29-Монтаж оборудования) | [7 empty] | (761+0)*5.49*0.81*0.752 | [9 empty] | 0.752 | [5 empty] | 2544.84
Сметная прибыль (29-Монтаж оборудования) | [7 empty] | (761+0)*5.49*0.81*0.6 | [9 empty] | 0.6 | [5 empty] | 2030.45
Накладные расходы (57-Земляные работы, выполняемые по другим видам работ (подготовительным, сопутствующим, укрепительным)) | [7 empty] | (0+2)*5.49*0.81*0.752 | [9 empty] | 0.752 | [5 empty] | 6.69
Сметная прибыль (57-Земляные работы, выполняемые по другим видам работ (подготовительным, сопутствующим, укрепительным)) | [7 empty] | (0+2)*5.49*0.81*0.45*0.85 | [9 empty] | 0.45 | [5 empty] | 3.4
Итого | [17 empty] | 0 | [5 empty] | 176876.92
№ п/п | Шифр и номер позиции норматива | Наименование работ и затрат | Количество |  | Стоимость на единицу, руб | [6 empty] | Общая стоимость, руб. | [9 empty] | Затраты труда рабочих, чел.-ч. не занят. обсл. машин
[5 empty] | Всего |  | Экспл. машин |  |  | Материалы |  | Всего |  | Основной зарплаты |  | Экспл. машин |  |  |  | Материалы |  | обслуживающ. машины
ед. изм.
[5 empty] | Основной зарплаты |  | В т.ч. зарплаты | [8 empty] | В т.ч. зарплаты | [5 empty] | На един. |  |  | Всего
№2 <Нет раздела>
1 | 2 | 3 | 4 |  | 5 |  | 6 |  |  | 7 |  | 8 |  | 9 |  | 10 |  |  |  | 11 |  | 12 |  |  | 13
1 | ТЕРр66-12-05 | Очистка непроходных каналов от мокрого ила и грязи при снятых трубах, глубина очистки до 2 м | 4.096 |  | 26.91 |  | 0 |  |  | 0 |  | 110 |  | 110 |  | 0 |  |  |  | 0 |  | 4.32 |  |  | 17.69
| (51) |  | 1 м3 ила, грязи |  | 26.91 |  | 0 | [8 empty] | 0 | [5 empty] | 0 |  |  | 0
2 | ТЕРр66-4-01 | Смена железобетонных подушек на дне каналов под трубопроводы | 6 |  | 19.12 |  | 8.84 |  |  | 6.4 |  | 115 |  | 23 |  | 53 |  |  |  | 38 |  | 0.6 |  |  | 3.6
| (51) |  | 1 шт. |  | 3.88 |  | 0.71 | [8 empty] | 4 | [5 empty] | 0.08 |  |  | 0.48
2.1 | 440-9206 | Опорная подушка | 6 |  |  |  | 1 |  |  | 220.68 | [9 empty] | 1324
шт
3 | ТЕРр66-24-02 | Разборка тепловой изоляции из ваты минеральной | 0.54 |  | 127.78 |  | 0 |  |  | 0 |  | 69 |  | 69 |  | 0 |  |  |  | 0 |  | 19.1 |  |  | 10.31
| (51) |  | 100 м2 наружной площади разобранной изоляции |  | 127.78 |  | 0 | [8 empty] | 0 | [5 empty] | 0 |  |  | 0
4 | ТЕРр66-16-22 | Демонтаж трубопроводов в непроходных каналах с повышенной влажностью краном, диаметром труб до 300 мм | 0.44 |  | 1189.8 |  | 587.29 |  |  | 76.27 |  | 524 |  | 232 |  | 258 |  |  |  | 34 |  | 76.6 |  |  | 33.7
| (51) |  | 100 м трубопроводов |  | 526.24 |  | 42.06 | [8 empty] | 19 | [5 empty] | 4.71 |  |  | 2.07
5 | ТЕРр66-16-20 | Демонтаж трубопроводов в непроходных каналах с повышенной влажностью краном, диаметром труб до 200 мм | 0.1 |  | 791.47 |  | 383.22 |  |  | 38.64 |  | 79 |  | 37 |  | 38 |  |  |  | 4 |  | 53.8 |  |  | 5.38
| (51) |  | 100 м трубопроводов |  | 369.61 |  | 27.59 | [8 empty] | 3 | [5 empty] | 3.09 |  |  | 0.31
6 | ТЕРр66-3-01 | Разборка кирпичной кладки камер, каналов, компенсаторных ниш, углов поворота вручную без очистки кирпича | 0.5 |  | 40.44 |  | 0 |  |  | 0 |  | 20 |  | 20 |  | 0 |  |  |  | 0 |  | 6.44 |  |  | 3.22
| (51) |  | 1 м3 кладки |  | 40.44 |  | 0 | [8 empty] | 0 | [5 empty] | 0 |  |  | 0
7 | ТЕР08-01-002-01 | Устройство основания под фундаменты песчаного | 1.8 |  | 129.8175 |  | 14.76 |  |  | 104.87 |  | 234 |  | 12 |  | 33 |  |  |  | 189 |  | 0.9 |  |  | 1.86
| (7) | ЗП=5.65*1.15; ЭММ=14.76*1.25; ЗПм=1.62*1.25; ТЗТ=0.9*1.15; ТЗТм=0.21*1.25 | 1 м3 основания |  | 5.65 |  | 1.62 | [8 empty] | 4 | [5 empty] | 0.21 |  |  | 0.47
8 | ТЕР08-01-003-02 | Гидроизоляция стен, фундаментов горизонтальная оклеечная в 1 слой | 0.08 |  | 2786.2235 |  | 106.51 |  |  | 2540.11 |  | 223 |  | 9 |  | 11 |  |  |  | 203 |  | 14.3 |  |  | 1.32
| (7) | ЗП=98.24*1.15; ЭММ=106.51*1.25; ЗПм=0*1.25; ТЗТ=14.3*1.15; ТЗТм=0.55*1.25 | 100 м2 изолируемой поверхности |  | 98.24 |  | 0 | [8 empty] | 0 | [5 empty] | 0.55 |  |  | 0.06
9 | ТЕР08-02-001-09 | Кладка стен приямков и каналов | 0.5 |  | 261.153 |  | 47.15 |  |  | 147.74 |  | 131 |  | 27 |  | 29 |  |  |  | 74 |  | 7.08 |  |  | 4.07
| (7) | ЗП=47.37*1.15; ЭММ=47.15*1.25; ЗПм=3.72*1.25; ТЗТ=7.08*1.15; ТЗТм=0.36*1.25 | 1 м3 кладки |  | 47.37 |  | 3.72 | [8 empty] | 2 | [5 empty] | 0.36 |  |  | 0.23
9.1 | 404-9032 | Кирпич керамический, силикатный или пустотелый | 0.2 |  |  |  | 0.4 |  |  | 4083.14 | [9 empty] | 817
1000 шт.
10 | ТЕРр66-26-04 | Демонтаж задвижек диаметром до 200 мм | 2 |  | 72.86 |  | 55.81 |  |  | 0 |  | 146 |  | 34 |  | 112 |  |  |  | 0 |  | 2.45 |  |  | 4.9
| (51) |  | 1 задвижка |  | 17.05 |  | 4.2 | [8 empty] | 8 | [5 empty] | 0.47 |  |  | 0.94
11 | ТЕР24-01-032-05 | Установка задвижек или клапанов стальных для горячей воды и пара диаметром 200 мм | 2 |  | 454.883 |  | 297.23 |  |  | 8.17 |  | 910 |  | 150 |  | 743 |  |  |  | 16 |  | 8.06 |  |  | 18.54
| (16) | ЗП=65.37*1.15; ЭММ=297.23*1.25; ЗПм=17.32*1.25; ТЗТ=8.06*1.15; ТЗТм=1.68*1.25 | 1 комплект задвижек или клапана |  | 65.37 |  | 17.32 | [8 empty] | 43 | [5 empty] | 1.68 |  |  | 4.2
11.1 | 300-9121 | Задвижки или клапаны стальные для горячей воды и пара | 2 |  |  |  | 1 |  |  | 10035.9 | [9 empty] | 20072
комплект
12 | ТЕР16-05-001-02 | Установка вентилей на трубопроводах из стальных труб диаметром до 50 мм | 2 |  | 101.01 |  | 4.87 |  |  | 82.56 |  | 202 |  | 25 |  | 12 |  |  |  | 165 |  | 1.47 |  |  | 3.38
| (14) | ЗП=10.75*1.15; ЭММ=4.87*1.25; ЗПм=0*1.25; ТЗТ=1.47*1.15; ТЗТм=0.02*1.25 | 1 шт. |  | 10.75 |  | 0 | [8 empty] | 0 | [5 empty] | 0.02 |  |  | 0.05
12.1 | 300-9009 | Вентили фланцевые Ф 32мм | 2 |  |  |  | 1 |  |  | 199.5 | [9 empty] | 399
шт
13 | ТЕР24-01-002-09 | Прокладка трубопроводов в непроходном канале при условном давлении 1,6 МПа, температуре 150 гр.С, диаметр труб 300 мм | 0.044 |  | 68508.196 |  | 31128.66 |  |  | 20955.88 |  | 3014 |  | 380 |  | 1712 |  |  |  | 922 |  | 901 |  |  | 45.59
| (16) | ЗП=7514.34*1.15; ЭММ=31128.66*1.25; ЗПм=1686.34*1.25; ТЗТ=901*1.15; ТЗТм=175.94*1.25 | 1 км трубопроводов |  | 7514.34 |  | 1686.34 | [8 empty] | 93 | [5 empty] | 175.94 |  |  | 9.68
13.1 | 103-9011 | Трубы стальные | 44 |  |  |  | 1000 |  |  | 1725.15 | [9 empty] | 75907
м
14 | ТЕР24-01-002-07 | Прокладка трубопроводов в непроходном канале при условном давлении 1,6 МПа, температуре 150 гр.С, диаметр труб 200 мм | 0.01 |  | 51883.601 |  | 22804.8 |  |  | 16599.8 |  | 519 |  | 68 |  | 285 |  |  |  | 166 |  | 717 |  |  | 8.25
| (16) | ЗП=5893.74*1.15; ЭММ=22804.8*1.25; ЗПм=1199.01*1.25; ТЗТ=717*1.15; ТЗТм=128.19*1.25 | 1 км трубопроводов |  | 5893.74 |  | 1199.01 | [8 empty] | 15 | [5 empty] | 128.19 |  |  | 1.6
14.1 | 103-9011 | Трубы стальные | 10 |  |  |  | 1000 |  |  | 840 | [9 empty] | 8400
м
15 | ТЕРр68-12-04 | Разборка покрытий и оснований асфальтобетонных с помощью молотков отбойных | 0.01 |  | 7735.48 |  | 6107.47 |  |  | 0 |  | 77 |  | 16 |  | 61 |  |  |  | 0 |  | 243.35 |  |  | 2.43
| (54) |  | 100 м3 конструкций (нормы 1-5); 1000 м2 покрытий |  | 1628.01 |  | 369.61 | [8 empty] | 4 | [5 empty] | 41.39 |  |  | 0.41
16 | ТЕРр68-12-02 | Разборка покрытий и оснований щебеночных | 0.03 |  | 773.31 |  | 656.84 |  |  | 0 |  | 23 |  | 3 |  | 20 |  |  |  | 0 |  | 18.37 |  |  | 0.55
| (54) |  | 100 м3 конструкций (нормы 1-5); 1000 м2 покрытий |  | 116.47 |  | 49.92 | [8 empty] | 1 | [5 empty] | 5.59 |  |  | 0.17
ИТОГО: | [11 empty] | 6396 |  | 1215 |  | 3367 |  |  |  | 1811 |  | 164.79
[16 empty] | 196 | [5 empty] | 20.67
На стесненные условия труда | [11 empty] | 687 |  | 182 |  | 505 |  |  |  | 0 |  | 24.72
Kзпл=0.15; Kмаш=0.15; Kзмш=0.15; Kтзт=0.15; Kтзм=0.15 | [15 empty] | 29 | [5 empty] | 3.1
ИТОГО: | [11 empty] | 7083 |  | 1397 |  | 3872 |  |  |  | 1811 |  | 189.51
[16 empty] | 225 | [5 empty] | 23.77
Наименование и значение множителей | [17 empty] | Значение | [5 empty] | Прямые
Зарплата | [7 empty] | 1397*5.49 | [9 empty] | 5.49 | [5 empty] | 7669.53
Машины и механизмы | [7 empty] | 3872*2.92 | [9 empty] | 2.92 | [5 empty] | 11306.24
Материалы | [7 empty] | 1811*2.76 | [9 empty] | 2.76 | [5 empty] | 4998.36
Итого по неучтенным материалам | [17 empty] | 0 | [5 empty] | 106919
Итого по перевозке | [17 empty] | 0 | [5 empty] | 0
Итого | [17 empty] | 0 | [5 empty] | 130893.13
Накладные расходы (7-Конструкции из кирпича и блоков ) | [7 empty] | (55+7)*5.49*1.147 | [9 empty] | 1.147 | [5 empty] | 390.42
Сметная прибыль (7-Конструкции из кирпича и блоков ) | [7 empty] | (55+7)*5.49*0.8*0.85 | [9 empty] | 0.8 | [5 empty] | 231.46
Накладные расходы (14-Сантехнические работы внутренние) | [7 empty] | (29+0)*5.49*1.203 | [9 empty] | 1.203 | [5 empty] | 191.53
Сметная прибыль (14-Сантехнические работы внутренние) | [7 empty] | (29+0)*5.49*0.83*0.85 | [9 empty] | 0.83 | [5 empty] | 112.32
Накладные расходы (16-Наружные сети водопровода, канализации, теплоснабжения, газопровода) | [7 empty] | (688+174)*5.49*1.222 | [9 empty] | 1.222 | [5 empty] | 5782.97
Сметная прибыль (16-Наружные сети водопровода, канализации, теплоснабжения, газопровода) | [7 empty] | (688+174)*5.49*0.89*0.85 | [9 empty] | 0.89 | [5 empty] | 3580.05
Накладные расходы (51-Наружные инженерные сети: разборка, очистка) | [7 empty] | (604+39)*5.49*0.697 | [9 empty] | 0.697 | [5 empty] | 2460.46
Сметная прибыль (51-Наружные инженерные сети: разборка, очистка) | [7 empty] | (604+39)*5.49*0.5 | [9 empty] | 0.5 | [5 empty] | 1765.04
Накладные расходы (54-Благоустройство) | [7 empty] | (22+6)*5.49*0.978 | [9 empty] | 0.978 | [5 empty] | 150.34
Сметная прибыль (54-Благоустройство) | [7 empty] | (22+6)*5.49*0.6 | [9 empty] | 0.6 | [5 empty] | 92.23
Итого | [17 empty] | 0 | [5 empty] | 145649.95
Наименование и значение множителей | [17 empty] | Значение | [5 empty] | Прямые
Зарплата | [7 empty] | 28183.08 | [9 empty] | 1 | [5 empty] | 28183.08
Машины и механизмы | [7 empty] | 48238.17 | [9 empty] | 1 | [5 empty] | 48238.17
Материалы | [7 empty] | 54553.17 | [9 empty] | 1 | [5 empty] | 54553.17
Итого по неучтенным материалам | [17 empty] | 0 | [5 empty] | 122867
Итого по перевозке | [17 empty] | 0 | [5 empty] | 12110
Накладные расходы | [7 empty] | 34585.82 | [9 empty] | 1 | [5 empty] | 34585.82
Сметная прибыль | [7 empty] | 21989.63 | [9 empty] | 1 | [5 empty] | 21989.63
Итого | [17 empty] | 0 | [5 empty] | 322526.87
Зимнее удорожание | [7 empty] | 322526.87*0.0182*1.1 | [9 empty] | 1.82% | [5 empty] | 6456.99
Итого | [17 empty] | 0 | [5 empty] | 328983.86
Непредвиденные расходы | [7 empty] | 328983.86*0.03 | [9 empty] | 3% | [5 empty] | 9869.52
Итого | [17 empty] | 0 | [5 empty] | 338853.38
НДС | [7 empty] | 338853.38*0.18 | [9 empty] | 18% | [5 empty] | 60993.61
Итого | [17 empty] | 0 | [5 empty] | 399846.99
СОСТАВИЛ
ПРОВЕРИЛ

## SMW_Служебная (hidden)
Б.Хмельницкого,6 (16)
0 | 16 | 930 | 0 | 0 | 711
0 | 16 | 930 | 1 | 0 | 711
Утверждаю | 16 | 930 | 2 | 0 | 711
Наименование стройки - Капитальный ремонт теплотрассы | 16 | 1 | 0 | 0 | 701
Объект ул.Б.Хмельницкого, 6 (См.ТК№6381 - В24.62) Ф=325, Дл.к=16 м ____________________________ | 16 | 2 | 0 | 0 | 702
ЛОКАЛЬНАЯ СМЕТА № | 16 | 3 | 0 | 0 | 703
0 | 16 | 4 | 0 | 0 | 704
Основание | 16 | 5 | 0 | 0 | 705
Сметная стоимость - | 16 | 5 | 1 | 0 | 705
Чертежи № | 16 | 6 | 0 | 0 | 706
Нормативная трудоемкость - | 16 | 6 | 1 | 0 | 706
0 | 16 | 7 | 0 | 0 | 707
Сметная заработная плата - | 16 | 7 | 1 | 0 | 707
Составлена в ценах Февраля 2006 г. | 16 | 8 | 0 | 0 | 708
№ п/п | 16 | 570 | 0 | 0 | 11200
Шифр и номер позиции норматива | 16 | 570 | 1 | 0 | 11200
Наименование работ и затрат | 16 | 570 | 2 | 0 | 11200
Количество | 16 | 570 | 3 | 0 | 11200
ед. изм. | 16 | 570 | 4 | 0 | 11200
Стоимость на единицу, руб | 16 | 570 | 5 | 0 | 11200
Всего | 16 | 570 | 6 | 0 | 11200
Основной зарплаты | 16 | 570 | 7 | 0 | 11200
Экспл. машин | 16 | 570 | 8 | 0 | 11200
В т.ч. зарплаты | 16 | 570 | 9 | 0 | 11200
Общая стоимость, руб. | 16 | 570 | 10 | 0 | 11200
Всего | 16 | 570 | 11 | 0 | 11200
Основной зарплаты | 16 | 570 | 12 | 0 | 11200
Экспл. машин | 16 | 570 | 13 | 0 | 11200
В т.ч. зарплаты | 16 | 570 | 14 | 0 | 11200
Затраты труда рабочих, чел.-ч. не занят. обсл. машин | 16 | 570 | 15 | 0 | 11200
обслуживающ. машины | 16 | 570 | 16 | 0 | 11200
На един. | 16 | 570 | 17 | 0 | 11200
Всего | 16 | 570 | 18 | 0 | 11200
Материалы | 16 | 570 | 19 | 0 | 11200
Материалы | 16 | 570 | 20 | 0 | 11200
1 | 16 | 606 | 0 | 0 | 11202
ФЕР01-01-013-14 | 16 | 606 | 1 | 0 | 11202
Разработка грунта с погрузкой на автомобили-самосвалы экскаваторами с ковшом вместимостью 0,5 (0,5-0,63) м3, 2 группа грунтов | 16 | 606 | 2 | 0 | 11202
1000 м3 грунта | 16 | 606 | 3 | 0 | 11202
0.076 | 16 | 606 | 4 | 0 | 11202
117.62 | 16 | 606 | 6 | 0 | 11202
4155.3 | 16 | 606 | 7 | 0 | 11202
598.18 | 16 | 606 | 8 | 0 | 11202
15.08 | 16 | 606 | 9 | 0 | 11202
43.62 | 16 | 606 | 10 | 0 | 11202
4.34 | 16 | 606 | 18 | 0 | 11202
2 | 16 | 607 | 0 | 0 | 11202
ФЕР01-01-033-05 | 16 | 607 | 1 | 0 | 11202
Засыпка траншей и котлованов с перемещением грунта до 5 м бульдозерами мощностью 79 (108) кВт (л.с.), 2 группа грунтов | 16 | 607 | 2 | 0 | 11202
1000 м3 грунта | 16 | 607 | 3 | 0 | 11202
0.0796 | 16 | 607 | 4 | 0 | 11202
0 | 16 | 607 | 6 | 0 | 11202
334.44 | 16 | 607 | 7 | 0 | 11202
60.19 | 16 | 607 | 8 | 0 | 11202
0 | 16 | 607 | 9 | 0 | 11202
4.18 | 16 | 607 | 10 | 0 | 11202
0 | 16 | 607 | 18 | 0 | 11202
3 | 16 | 608 | 0 | 0 | 11202
ФЕР01-01-033-11 | 16 | 608 | 1 | 0 | 11202
При перемещении грунта на каждые последующие 5 м добавлять к норме 01-01-033-5 | 16 | 608 | 2 | 0 | 11202
1000 м3 грунта | 16 | 608 | 3 | 0 | 11202
0.0796 | 16 | 608 | 4 | 0 | 11202
0 | 16 | 608 | 6 | 0 | 11202
148.02 | 16 | 608 | 7 | 0 | 11202
26.64 | 16 | 608 | 8 | 0 | 11202
0 | 16 | 608 | 9 | 0 | 11202
1.85 | 16 | 608 | 10 | 0 | 11202
0 | 16 | 608 | 18 | 0 | 11202
4 | 16 | 609 | 0 | 0 | 11202
ФЕР01-02-027-02 | 16 | 609 | 1 | 0 | 11202
Планировка площадей механизированным способом, 2 группа грунтов | 16 | 609 | 2 | 0 | 11202
1000 м2 спланированной площади | 16 | 609 | 3 | 0 | 11202
0.08 | 16 | 609 | 4 | 0 | 11202
0 | 16 | 609 | 6 | 0 | 11202
106.5 | 16 | 609 | 7 | 0 | 11202
15.45 | 16 | 609 | 8 | 0 | 11202
0 | 16 | 609 | 9 | 0 | 11202
1.1 | 16 | 609 | 10 | 0 | 11202
0 | 16 | 609 | 18 | 0 | 11202
5 | 16 | 748 | 0 | 0 | 11221
ССЦ01.2006 Табл.0-0 | 16 | 748 | 1 | 0 | 11221
Вывоз и ввоз грунта на 10 км | 16 | 748 | 2 | 0 | 11221
т | 16 | 748 | 3 | 0 | 11221
212.8 | 16 | 748 | 4 | 0 | 11221
56.91 | 16 | 748 | 5 | 0 | 11221
0 | 16 | 748 | 6 | 0 | 11221
0 | 16 | 748 | 8 | 0 | 11221
0 | 16 | 748 | 9 | 0 | 11221
6 | 16 | 614 | 0 | 0 | 11202
ФЕР01-02-057-02 | 16 | 614 | 1 | 0 | 11202
Разработка грунта вручную в траншеях глубиной до 2 м без креплений с откосами, 2 группа грунтов | 16 | 614 | 2 | 0 | 11202
100 м3 грунта | 16 | 614 | 3 | 0 | 11202
0.08 | 16 | 614 | 4 | 0 | 11202
1201.2 | 16 | 614 | 6 | 0 | 11202
0 | 16 | 614 | 7 | 0 | 11202
0 | 16 | 614 | 8 | 0 | 11202
154 | 16 | 614 | 9 | 0 | 11202
0 | 16 | 614 | 10 | 0 | 11202
0 | 16 | 614 | 18 | 0 | 11202
7 | 16 | 616 | 0 | 0 | 11202
ФЕР01-02-057-02 | 16 | 616 | 1 | 0 | 11202
Разработка грунта вручную в траншеях глубиной до 2 м без креплений с откосами, 2 группа грунтов при пересечении с коммуникациями | 16 | 616 | 2 | 0 | 11202
100 м3 грунта | 16 | 616 | 3 | 0 | 11202
0.095 | 16 | 616 | 4 | 0 | 11202
1201.2 | 16 | 616 | 6 | 0 | 11202
0 | 16 | 616 | 7 | 0 | 11202
0 | 16 | 616 | 8 | 0 | 11202
154 | 16 | 616 | 9 | 0 | 11202
0 | 16 | 616 | 10 | 0 | 11202
0 | 16 | 616 | 18 | 0 | 11202
8 | 16 | 620 | 0 | 0 | 11202
ФЕР01-02-057-02 | 16 | 620 | 1 | 0 | 11202
Добор грунта вручнуюпосле работы экскаватора, 2 группа грунтов | 16 | 620 | 2 | 0 | 11202
100 м3 грунта | 16 | 620 | 3 | 0 | 11202
0.036 | 16 | 620 | 4 | 0 | 11202
1201.2 | 16 | 620 | 6 | 0 | 11202
0 | 16 | 620 | 7 | 0 | 11202
0 | 16 | 620 | 8 | 0 | 11202
154 | 16 | 620 | 9 | 0 | 11202
0 | 16 | 620 | 10 | 0 | 11202
0 | 16 | 620 | 18 | 0 | 11202
9 | 16 | 621 | 0 | 0 | 11202
ФЕР01-02-061-02 | 16 | 621 | 1 | 0 | 11202
Засыпка вручную траншей, пазух котлованов и ям, 2 группа грунтов | 16 | 621 | 2 | 0 | 11202
100 м3 грунта | 16 | 621 | 3 | 0 | 11202
0.175 | 16 | 621 | 4 | 0 | 11202
727.06 | 16 | 621 | 6 | 0 | 11202
0 | 16 | 621 | 7 | 0 | 11202
0 | 16 | 621 | 8 | 0 | 11202
97.2 | 16 | 621 | 9 | 0 | 11202
0 | 16 | 621 | 10 | 0 | 11202
0 | 16 | 621 | 18 | 0 | 11202
10 | 16 | 623 | 0 | 0 | 11202
ФЕР07-06-002-07 | 16 | 623 | 1 | 0 | 11202
Демонтаж плит перекрытий каналов площадью до 5 м2 | 16 | 623 | 2 | 0 | 11202
100 шт. сборных конструкций | 16 | 623 | 3 | 0 | 11202
0.14 | 16 | 623 | 4 | 0 | 11202
1126.5 | 16 | 623 | 6 | 0 | 11202
5644.81 | 16 | 623 | 7 | 0 | 11202
786.51 | 16 | 623 | 8 | 0 | 11202
119.84 | 16 | 623 | 9 | 0 | 11202
58.26 | 16 | 623 | 10 | 0 | 11202
247.81 | 16 | 623 | 18 | 0 | 11202
11 | 16 | 848 | 0 | 0 | 11202
ФЕР07-06-002-07 | 16 | 848 | 1 | 0 | 11202
Устройство плит перекрытий каналов площадью до 5 м2 | 16 | 848 | 2 | 0 | 11202
100 шт. сборных конструкций | 16 | 848 | 3 | 0 | 11202
0.14 | 16 | 848 | 4 | 0 | 11202
1126.5 | 16 | 848 | 6 | 0 | 11202
5644.81 | 16 | 848 | 7 | 0 | 11202
786.51 | 16 | 848 | 8 | 0 | 11202
119.84 | 16 | 848 | 9 | 0 | 11202
58.26 | 16 | 848 | 10 | 0 | 11202
247.81 | 16 | 848 | 18 | 0 | 11202
11.1 | 16 | 849 | 0 | 0 | 11206
440-9001 | 16 | 849 | 1 | 0 | 11206
Конструкции сборные железобетонные. Плиты П8-8су | 16 | 849 | 2 | 0 | 11206
шт. | 16 | 849 | 3 | 0 | 11206
64.2857 | 16 | 849 | 6 | 0 | 11206
0 | 16 | 849 | 8 | 0 | 11206
996.61 | 16 | 849 | 9 | 0 | 11206
12 | 16 | 883 | 0 | 0 | 11202
ФЕР07-06-001-01 | 16 | 883 | 1 | 0 | 11202
Устройство непроходных каналов одноячейковых перекрываемых или опирающихся на плиту | 16 | 883 | 2 | 0 | 11202
100 м3 сборных конструкций | 16 | 883 | 3 | 0 | 11202
0.0096 | 16 | 883 | 4 | 0 | 11202
3423.77 | 16 | 883 | 6 | 0 | 11202
7390.77 | 16 | 883 | 7 | 0 | 11202
753.3 | 16 | 883 | 8 | 0 | 11202
372.96 | 16 | 883 | 9 | 0 | 11202
60.54 | 16 | 883 | 10 | 0 | 11202
6764.2 | 16 | 883 | 18 | 0 | 11202
12.1 | 16 | 884 | 0 | 0 | 11206
440-9006 | 16 | 884 | 1 | 0 | 11206
Конструкции сборные железобетонные Лоток Л12-8 | 16 | 884 | 2 | 0 | 11206
шт. | 16 | 884 | 3 | 0 | 11206
104.1667 | 16 | 884 | 6 | 0 | 11206
0 | 16 | 884 | 8 | 0 | 11206
6131.82 | 16 | 884 | 9 | 0 | 11206
13 | 16 | 629 | 0 | 0 | 11202
ФЕР07-06-001-01 | 16 | 629 | 1 | 0 | 11202
Демонтаж непроходных каналов одноячейковых перекрываемых или опирающихся на плиту | 16 | 629 | 2 | 0 | 11202
100 м3 сборных конструкций | 16 | 629 | 3 | 0 | 11202
0.0096 | 16 | 629 | 4 | 0 | 11202
3423.77 | 16 | 629 | 6 | 0 | 11202
7390.77 | 16 | 629 | 7 | 0 | 11202
753.3 | 16 | 629 | 8 | 0 | 11202
372.96 | 16 | 629 | 9 | 0 | 11202
60.54 | 16 | 629 | 10 | 0 | 11202
6764.2 | 16 | 629 | 18 | 0 | 11202
14 | 16 | 907 | 0 | 0 | 11202
ФЕР22-03-001-06 | 16 | 907 | 1 | 0 | 11202
Установка фасонных частей стальных сварных диаметром 300-800 мм | 16 | 907 | 2 | 0 | 11202
т фасонных частей | 16 | 907 | 3 | 0 | 11202
0.479 | 16 | 907 | 4 | 0 | 11202
1708.97 | 16 | 907 | 6 | 0 | 11202
10981.68 | 16 | 907 | 7 | 0 | 11202
880.89 | 16 | 907 | 8 | 0 | 11202
154.1 | 16 | 907 | 9 | 0 | 11202
83.26 | 16 | 907 | 10 | 0 | 11202
7101.44 | 16 | 907 | 18 | 0 | 11202
15 | 16 | 910 | 0 | 0 | 11202
ФЕРм12-11-005-07 | 16 | 910 | 1 | 0 | 11202
Врезка трубопроводов условным давлением 2,5 МПа в действующие магистрали. Диаметр наружный врезаемой трубы, мм 219 | 16 | 910 | 2 | 0 | 11202
1 врезка | 16 | 910 | 3 | 0 | 11202
2 | 16 | 910 | 4 | 0 | 11202
240.68 | 16 | 910 | 6 | 0 | 11202
22.13 | 16 | 910 | 7 | 0 | 11202
0 | 16 | 910 | 8 | 0 | 11202
22 | 16 | 910 | 9 | 0 | 11202
0 | 16 | 910 | 10 | 0 | 11202
22.55 | 16 | 910 | 18 | 0 | 11202
16 | 16 | 850 | 0 | 0 | 11202
ФЕРм12-11-005-01 | 16 | 850 | 1 | 0 | 11202
Врезка трубопроводов условным давлением 2,5 МПа в действующие магистрали. Диаметр наружный врезаемой трубы, мм 57 | 16 | 850 | 2 | 0 | 11202
1 врезка | 16 | 850 | 3 | 0 | 11202
2 | 16 | 850 | 4 | 0 | 11202
81.68 | 16 | 850 | 6 | 0 | 11202
6.38 | 16 | 850 | 7 | 0 | 11202
0 | 16 | 850 | 8 | 0 | 11202
8 | 16 | 850 | 9 | 0 | 11202
0 | 16 | 850 | 10 | 0 | 11202
7.69 | 16 | 850 | 18 | 0 | 11202
17 | 16 | 657 | 0 | 0 | 11202
ФЕР22-06-011-01 | 16 | 657 | 1 | 0 | 11202
Подвешивание подземных коммуникаций при пересечении их трассой трубопровода, площадь сечения коробов до 0,1 м2 | 16 | 657 | 2 | 0 | 11202
м короба | 16 | 657 | 3 | 0 | 11202
8 | 16 | 657 | 4 | 0 | 11202
10.92 | 16 | 657 | 6 | 0 | 11202
25.68 | 16 | 657 | 7 | 0 | 11202
2.75 | 16 | 657 | 8 | 0 | 11202
1.28 | 16 | 657 | 9 | 0 | 11202
0.26 | 16 | 657 | 10 | 0 | 11202
70.12 | 16 | 657 | 18 | 0 | 11202
18 | 16 | 911 | 0 | 0 | 11202
ФЕР22-03-014-06 | 16 | 911 | 1 | 0 | 11202
Приварка фланцев к стальным трубопроводам диаметром 200 мм | 16 | 911 | 2 | 0 | 11202
фланец | 16 | 911 | 3 | 0 | 11202
4 | 16 | 911 | 4 | 0 | 11202
18.41 | 16 | 911 | 6 | 0 | 11202
146.78 | 16 | 911 | 7 | 0 | 11202
11.64 | 16 | 911 | 8 | 0 | 11202
1.66 | 16 | 911 | 9 | 0 | 11202
1.1 | 16 | 911 | 10 | 0 | 11202
105.66 | 16 | 911 | 18 | 0 | 11202
19 | 16 | 853 | 0 | 0 | 11202
ФЕР22-03-014-01 | 16 | 853 | 1 | 0 | 11202
Приварка фланцев к стальным трубопроводам диаметром 50 мм | 16 | 853 | 2 | 0 | 11202
фланец | 16 | 853 | 3 | 0 | 11202
4 | 16 | 853 | 4 | 0 | 11202
4.1 | 16 | 853 | 6 | 0 | 11202
28.13 | 16 | 853 | 7 | 0 | 11202
2.22 | 16 | 853 | 8 | 0 | 11202
0.37 | 16 | 853 | 9 | 0 | 11202
0.21 | 16 | 853 | 10 | 0 | 11202
28.98 | 16 | 853 | 18 | 0 | 11202
20 | 16 | 661 | 0 | 0 | 11202
ФЕР13-06-003-01 | 16 | 661 | 1 | 0 | 11202
Очистка поверхности щетками | 16 | 661 | 2 | 0 | 11202
1 м2 очищаемой поверхности | 16 | 661 | 3 | 0 | 11202
51.8 | 16 | 661 | 4 | 0 | 11202
7.68 | 16 | 661 | 6 | 0 | 11202
0 | 16 | 661 | 7 | 0 | 11202
0 | 16 | 661 | 8 | 0 | 11202
0.9 | 16 | 661 | 9 | 0 | 11202
0 | 16 | 661 | 10 | 0 | 11202
0 | 16 | 661 | 18 | 0 | 11202
21 | 16 | 662 | 0 | 0 | 11202
ФЕР13-07-001-01 | 16 | 662 | 1 | 0 | 11202
Обезжиривание поверхностей аппаратов и трубопроводов диаметром до 500 мм бензином | 16 | 662 | 2 | 0 | 11202
100 м2 обезжириваемой поверхности | 16 | 662 | 3 | 0 | 11202
0.518 | 16 | 662 | 4 | 0 | 11202
79.36 | 16 | 662 | 6 | 0 | 11202
2.42 | 16 | 662 | 7 | 0 | 11202
0.1 | 16 | 662 | 8 | 0 | 11202
9.08 | 16 | 662 | 9 | 0 | 11202
0.03 | 16 | 662 | 10 | 0 | 11202
152.73 | 16 | 662 | 18 | 0 | 11202
22 | 16 | 663 | 0 | 0 | 11202
ФЕР13-03-002-13 | 16 | 663 | 1 | 0 | 11202
Огрунтовка металлических поверхностей за один раз грунтовкой ЭП-0199 вручную | 16 | 663 | 2 | 0 | 11202
100 м2 окрашиваемой поверхности | 16 | 663 | 3 | 0 | 11202
0.518 | 16 | 663 | 4 | 0 | 11202
50.76 | 16 | 663 | 6 | 0 | 11202
9.31 | 16 | 663 | 7 | 0 | 11202
0.1 | 16 | 663 | 8 | 0 | 11202
4.64 | 16 | 663 | 9 | 0 | 11202
0.02 | 16 | 663 | 10 | 0 | 11202
797.1 | 16 | 663 | 18 | 0 | 11202
23 | 16 | 940 | 0 | 0 | 11202
ФЕР13-03-004-12 | 16 | 940 | 1 | 0 | 11202
Окраска металлических огрунтованных поверхностей грунтовкой ЭП-0199 за два раза вручную | 16 | 940 | 2 | 0 | 11202
100 м2 окрашиваемой поверхности | 16 | 940 | 3 | 0 | 11202
1.036 | 16 | 940 | 4 | 0 | 11202
42.08 | 16 | 940 | 6 | 0 | 11202
6.1 | 16 | 940 | 7 | 0 | 11202
0.1 | 16 | 940 | 8 | 0 | 11202
4.64 | 16 | 940 | 9 | 0 | 11202
0.02 | 16 | 940 | 10 | 0 | 11202
627.6435 | 16 | 940 | 18 | 0 | 11202
24 | 16 | 665 | 0 | 0 | 11202
ФЕР26-01-022-02 | 16 | 665 | 1 | 0 | 11202
Изоляция плоских и криволинейных поверхностей штучными изделиями из пенополиуретана (плитами) | 16 | 665 | 2 | 0 | 11202
1 м3 изоляции | 16 | 665 | 3 | 0 | 11202
3 | 16 | 665 | 4 | 0 | 11202
189.64 | 16 | 665 | 6 | 0 | 11202
31.43 | 16 | 665 | 7 | 0 | 11202
0 | 16 | 665 | 8 | 0 | 11202
22 | 16 | 665 | 9 | 0 | 11202
0.4 | 16 | 665 | 10 | 0 | 11202
3388.61 | 16 | 665 | 18 | 0 | 11202
25 | 16 | 666 | 0 | 0 | 11202
ФЕР27-04-001-01 | 16 | 666 | 1 | 0 | 11202
Устройство подстилающих и выравнивающих слоев оснований из песка | 16 | 666 | 2 | 0 | 11202
100 м3 материала основания (в плотном теле) | 16 | 666 | 3 | 0 | 11202
0.03 | 16 | 666 | 4 | 0 | 11202
125.92 | 16 | 666 | 6 | 0 | 11202
2143.72 | 16 | 666 | 7 | 0 | 11202
177.59 | 16 | 666 | 8 | 0 | 11202
15.72 | 16 | 666 | 9 | 0 | 11202
13.88 | 16 | 666 | 10 | 0 | 11202
12.2 | 16 | 666 | 18 | 0 | 11202
25.1 | 16 | 667 | 0 | 0 | 11206
408-9040 | 16 | 667 | 1 | 0 | 11206
Песок для строительных работ природный | 16 | 667 | 2 | 0 | 11206
м3 | 16 | 667 | 3 | 0 | 11206
110 | 16 | 667 | 6 | 0 | 11206
0 | 16 | 667 | 8 | 0 | 11206
256.74 | 16 | 667 | 9 | 0 | 11206
26 | 16 | 668 | 0 | 0 | 11202
ФЕР27-04-006-01 | 16 | 668 | 1 | 0 | 11202
Устройство оснований толщиной 15 см из щебня фракции 40-70 мм (при укатке каменных материалов с пределом прочности на сжатие свыше 68,6 (700) до 98,1 (1000) МПа (кгс/см2)) однослойных | 16 | 668 | 2 | 0 | 11202
1000 м2 основания | 16 | 668 | 3 | 0 | 11202
0.02 | 16 | 668 | 4 | 0 | 11202
301.59 | 16 | 668 | 6 | 0 | 11202
4365.59 | 16 | 668 | 7 | 0 | 11202
541.63 | 16 | 668 | 8 | 0 | 11202
36.96 | 16 | 668 | 9 | 0 | 11202
41.95 | 16 | 668 | 10 | 0 | 11202
21743.7 | 16 | 668 | 18 | 0 | 11202
27 | 16 | 669 | 0 | 0 | 11202
ФЕР27-06-020-01 | 16 | 669 | 1 | 0 | 11202
Устройство покрытия толщиной 4 см из горячих асфальтобетонных смесей плотных мелкозернистых типа АБВ, плотность каменныхматериалов 2,5-2,9 т/м3 | 16 | 669 | 2 | 0 | 11202
1000 м2 покрытия | 16 | 669 | 3 | 0 | 11202
0.02 | 16 | 669 | 4 | 0 | 11202
368.45 | 16 | 669 | 6 | 0 | 11202
2385.75 | 16 | 669 | 7 | 0 | 11202
262.55 | 16 | 669 | 8 | 0 | 11202
38.3 | 16 | 669 | 9 | 0 | 11202
19.12 | 16 | 669 | 10 | 0 | 11202
51977.73 | 16 | 669 | 18 | 0 | 11202
28 | 16 | 670 | 0 | 0 | 11202
ФЕР27-06-021-01 | 16 | 670 | 1 | 0 | 11202
При изменении толщины покрытия на 0,5 см добавлять или исключать к норме 27-06-020-1 | 16 | 670 | 2 | 0 | 11202
1000 м2 покрытия | 16 | 670 | 3 | 0 | 11202
0.02 | 16 | 670 | 4 | 0 | 11202
0.87 | 16 | 670 | 6 | 0 | 11202
3.1 | 16 | 670 | 7 | 0 | 11202
0 | 16 | 670 | 8 | 0 | 11202
0.09 | 16 | 670 | 9 | 0 | 11202
0 | 16 | 670 | 10 | 0 | 11202
6481.92 | 16 | 670 | 18 | 0 | 11202
29 | 16 | 797 | 0 | 0 | 11202
ФЕР47-01-046-03 | 16 | 797 | 1 | 0 | 11202
Подготовка почвы для устройства партерного и обыкновенного газона с внесением растительной земли слоем 15 см механизированным способом | 16 | 797 | 2 | 0 | 11202
100 м2 | 16 | 797 | 3 | 0 | 11202
0.28 | 16 | 797 | 4 | 0 | 11202
278.18 | 16 | 797 | 6 | 0 | 11202
6.57 | 16 | 797 | 7 | 0 | 11202
0.95 | 16 | 797 | 8 | 0 | 11202
35.08 | 16 | 797 | 9 | 0 | 11202
0.07 | 16 | 797 | 10 | 0 | 11202
1978.5 | 16 | 797 | 18 | 0 | 11202
30 | 16 | 801 | 0 | 0 | 11202
ФЕРм39-02-006-10 | 16 | 801 | 1 | 0 | 11202
Ультразвуковая дефектоскопия одним преобразователем сварных соединений , прозвучивание поперечное | 16 | 801 | 2 | 0 | 11202
1 стык | 16 | 801 | 3 | 0 | 11202
2 | 16 | 801 | 4 | 0 | 11202
9.06 | 16 | 801 | 6 | 0 | 11202
3.27 | 16 | 801 | 7 | 0 | 11202
0 | 16 | 801 | 8 | 0 | 11202
0.84 | 16 | 801 | 9 | 0 | 11202
0 | 16 | 801 | 10 | 0 | 11202
3.74 | 16 | 801 | 18 | 0 | 11202
ИТОГО: | 16 | 939 | 0 | 0 | 11203
На стесненные условия труда | 16 | 938 | 0 | 0 | 11205
ИТОГО: | 16 | 573 | 0 | 0 | 11203
Наименование и значение множителей | 16 | 706 | 0 | 0 | 100
Значение | 16 | 706 | 1 | 0 | 100
Прямые | 16 | 706 | 3 | 0 | 100
Зарплата | 16 | 707 | 0 | 0 | 102
5.49 | 16 | 707 | 1 | 0 | 102
Машины и механизмы | 16 | 708 | 0 | 0 | 102
2.92 | 16 | 708 | 1 | 0 | 102
Материалы | 16 | 709 | 0 | 0 | 102
2.76 | 16 | 709 | 1 | 0 | 102
Итого по неучтенным материалам | 16 | 710 | 0 | 0 | 103
0 | 16 | 710 | 1 | 0 | 103
Итого по перевозке | 16 | 711 | 0 | 0 | 103
0 | 16 | 711 | 1 | 0 | 103
Итого | 16 | 712 | 0 | 0 | 103
0 | 16 | 712 | 1 | 0 | 103
Накладные расходы (1-Земляные работы механизированным способом) | 16 | 713 | 0 | 0 | 102
0.893 | 16 | 713 | 1 | 0 | 102
Сметная прибыль (1-Земляные работы механизированным способом) | 16 | 714 | 0 | 0 | 102
0.5 | 16 | 714 | 1 | 0 | 102
Накладные расходы (2-Земляные работы вручную) | 16 | 715 | 0 | 0 | 102
0.752 | 16 | 715 | 1 | 0 | 102
Сметная прибыль (2-Земляные работы вручную) | 16 | 716 | 0 | 0 | 102
0.45 | 16 | 716 | 1 | 0 | 102
Накладные расходы (5-Бетонные и ж/б сборные конструкции в промышленном строительстве) | 16 | 717 | 0 | 0 | 102
1.222 | 16 | 717 | 1 | 0 | 102
Сметная прибыль (5-Бетонные и ж/б сборные конструкции в промышленном строительстве) | 16 | 718 | 0 | 0 | 102
0.85 | 16 | 718 | 1 | 0 | 102
Накладные расходы (12-Защита строительных конструкций и оборудования от коррозии) | 16 | 721 | 0 | 0 | 102
0.846 | 16 | 721 | 1 | 0 | 102
Сметная прибыль (12-Защита строительных конструкций и оборудования от коррозии) | 16 | 722 | 0 | 0 | 102
0.7 | 16 | 722 | 1 | 0 | 102
Накладные расходы (16-Наружные сети водопровода, канализации, теплоснабжения, газопровода) | 16 | 723 | 0 | 0 | 102
1.222 | 16 | 723 | 1 | 0 | 102
Сметная прибыль (16-Наружные сети водопровода, канализации, теплоснабжения, газопровода) | 16 | 724 | 0 | 0 | 102
0.89 | 16 | 724 | 1 | 0 | 102
Накладные расходы (18-Теплоизоляционные работы) | 16 | 725 | 0 | 0 | 102
0.94 | 16 | 725 | 1 | 0 | 102
Сметная прибыль (18-Теплоизоляционные работы) | 16 | 726 | 0 | 0 | 102
0.7 | 16 | 726 | 1 | 0 | 102
Накладные расходы (19-Автомобильные дороги) | 16 | 727 | 0 | 0 | 102
1.335 | 16 | 727 | 1 | 0 | 102
Сметная прибыль (19-Автомобильные дороги) | 16 | 728 | 0 | 0 | 102
0.95 | 16 | 728 | 1 | 0 | 102
Накладные расходы (29-Монтаж оборудования) | 16 | 729 | 0 | 0 | 102
0.752 | 16 | 729 | 1 | 0 | 102
Сметная прибыль (29-Монтаж оборудования) | 16 | 730 | 0 | 0 | 102
0.6 | 16 | 730 | 1 | 0 | 102
Накладные расходы (57-Земляные работы, выполняемые по другим видам работ (подготовительным, сопутствующим, укрепительным)) | 16 | 731 | 0 | 0 | 102
0.752 | 16 | 731 | 1 | 0 | 102
Сметная прибыль (57-Земляные работы, выполняемые по другим видам работ (подготовительным, сопутствующим, укрепительным)) | 16 | 732 | 0 | 0 | 102
0.45 | 16 | 732 | 1 | 0 | 102
Итого | 16 | 733 | 0 | 0 | 103
0 | 16 | 733 | 1 | 0 | 103
№ п/п | 16 | 84 | 0 | 0 | 11200
Шифр и номер позиции норматива | 16 | 84 | 1 | 0 | 11200
Наименование работ и затрат | 16 | 84 | 2 | 0 | 11200
Количество | 16 | 84 | 3 | 0 | 11200
ед. изм. | 16 | 84 | 4 | 0 | 11200
Стоимость на единицу, руб | 16 | 84 | 5 | 0 | 11200
Всего | 16 | 84 | 6 | 0 | 11200
Основной зарплаты | 16 | 84 | 7 | 0 | 11200
Экспл. машин | 16 | 84 | 8 | 0 | 11200
В т.ч. зарплаты | 16 | 84 | 9 | 0 | 11200
Общая стоимость, руб. | 16 | 84 | 10 | 0 | 11200
Всего | 16 | 84 | 11 | 0 | 11200
Основной зарплаты | 16 | 84 | 12 | 0 | 11200
Экспл. машин | 16 | 84 | 13 | 0 | 11200
В т.ч. зарплаты | 16 | 84 | 14 | 0 | 11200
Затраты труда рабочих, чел.-ч. не занят. обсл. машин | 16 | 84 | 15 | 0 | 11200
обслуживающ. машины | 16 | 84 | 16 | 0 | 11200
На един. | 16 | 84 | 17 | 0 | 11200
Всего | 16 | 84 | 18 | 0 | 11200
Материалы | 16 | 84 | 19 | 0 | 11200
Материалы | 16 | 84 | 20 | 0 | 11200
1 | 16 | 705 | 0 | 0 | 11202
ТЕРр66-12-05 | 16 | 705 | 1 | 0 | 11202
Очистка непроходных каналов от мокрого ила и грязи при снятых трубах, глубина очистки до 2 м | 16 | 705 | 2 | 0 | 11202
1 м3 ила, грязи | 16 | 705 | 3 | 0 | 11202
4.096 | 16 | 705 | 4 | 0 | 11202
26.91 | 16 | 705 | 6 | 0 | 11202
0 | 16 | 705 | 7 | 0 | 11202
0 | 16 | 705 | 8 | 0 | 11202
4.32 | 16 | 705 | 9 | 0 | 11202
0 | 16 | 705 | 10 | 0 | 11202
0 | 16 | 705 | 18 | 0 | 11202
2 | 16 | 735 | 0 | 0 | 11202
ТЕРр66-4-01 | 16 | 735 | 1 | 0 | 11202
Смена железобетонных подушек на дне каналов под трубопроводы | 16 | 735 | 2 | 0 | 11202
1 шт. | 16 | 735 | 3 | 0 | 11202
6 | 16 | 735 | 4 | 0 | 11202
3.88 | 16 | 735 | 6 | 0 | 11202
8.84 | 16 | 735 | 7 | 0 | 11202
0.71 | 16 | 735 | 8 | 0 | 11202
0.6 | 16 | 735 | 9 | 0 | 11202
0.08 | 16 | 735 | 10 | 0 | 11202
6.4 | 16 | 735 | 18 | 0 | 11202
2.1 | 16 | 736 | 0 | 0 | 11206
440-9206 | 16 | 736 | 1 | 0 | 11206
Опорная подушка | 16 | 736 | 2 | 0 | 11206
шт | 16 | 736 | 3 | 0 | 11206
1 | 16 | 736 | 6 | 0 | 11206
0 | 16 | 736 | 8 | 0 | 11206
220.68 | 16 | 736 | 9 | 0 | 11206
3 | 16 | 737 | 0 | 0 | 11202
ТЕРр66-24-02 | 16 | 737 | 1 | 0 | 11202
Разборка тепловой изоляции из ваты минеральной | 16 | 737 | 2 | 0 | 11202
100 м2 наружной площади разобранной изоляции | 16 | 737 | 3 | 0 | 11202
0.54 | 16 | 737 | 4 | 0 | 11202
127.78 | 16 | 737 | 6 | 0 | 11202
0 | 16 | 737 | 7 | 0 | 11202
0 | 16 | 737 | 8 | 0 | 11202
19.1 | 16 | 737 | 9 | 0 | 11202
0 | 16 | 737 | 10 | 0 | 11202
0 | 16 | 737 | 18 | 0 | 11202
4 | 16 | 854 | 0 | 0 | 11202
ТЕРр66-16-22 | 16 | 854 | 1 | 0 | 11202
Демонтаж трубопроводов в непроходных каналах с повышенной влажностью краном, диаметром труб до 300 мм | 16 | 854 | 2 | 0 | 11202
100 м трубопроводов | 16 | 854 | 3 | 0 | 11202
0.44 | 16 | 854 | 4 | 0 | 11202
526.24 | 16 | 854 | 6 | 0 | 11202
587.29 | 16 | 854 | 7 | 0 | 11202
42.06 | 16 | 854 | 8 | 0 | 11202
76.6 | 16 | 854 | 9 | 0 | 11202
4.71 | 16 | 854 | 10 | 0 | 11202
76.27 | 16 | 854 | 18 | 0 | 11202
5 | 16 | 918 | 0 | 0 | 11202
ТЕРр66-16-20 | 16 | 918 | 1 | 0 | 11202
Демонтаж трубопроводов в непроходных каналах с повышенной влажностью краном, диаметром труб до 200 мм | 16 | 918 | 2 | 0 | 11202
100 м трубопроводов | 16 | 918 | 3 | 0 | 11202
0.1 | 16 | 918 | 4 | 0 | 11202
369.61 | 16 | 918 | 6 | 0 | 11202
383.22 | 16 | 918 | 7 | 0 | 11202
27.59 | 16 | 918 | 8 | 0 | 11202
53.8 | 16 | 918 | 9 | 0 | 11202
3.09 | 16 | 918 | 10 | 0 | 11202
38.64 | 16 | 918 | 18 | 0 | 11202
6 | 16 | 740 | 0 | 0 | 11202
ТЕРр66-3-01 | 16 | 740 | 1 | 0 | 11202
Разборка кирпичной кладки камер, каналов, компенсаторных ниш, углов поворота вручную без очистки кирпича | 16 | 740 | 2 | 0 | 11202
1 м3 кладки | 16 | 740 | 3 | 0 | 11202
0.5 | 16 | 740 | 4 | 0 | 11202
40.44 | 16 | 740 | 6 | 0 | 11202
0 | 16 | 740 | 7 | 0 | 11202
0 | 16 | 740 | 8 | 0 | 11202
6.44 | 16 | 740 | 9 | 0 | 11202
0 | 16 | 740 | 10 | 0 | 11202
0 | 16 | 740 | 18 | 0 | 11202
7 | 16 | 742 | 0 | 0 | 11202
ТЕР08-01-002-01 | 16 | 742 | 1 | 0 | 11202
Устройство основания под фундаменты песчаного | 16 | 742 | 2 | 0 | 11202
1 м3 основания | 16 | 742 | 3 | 0 | 11202
1.8 | 16 | 742 | 4 | 0 | 11202
5.65 | 16 | 742 | 6 | 0 | 11202
14.76 | 16 | 742 | 7 | 0 | 11202
1.62 | 16 | 742 | 8 | 0 | 11202
0.9 | 16 | 742 | 9 | 0 | 11202
0.21 | 16 | 742 | 10 | 0 | 11202
104.87 | 16 | 742 | 18 | 0 | 11202
8 | 16 | 743 | 0 | 0 | 11202
ТЕР08-01-003-02 | 16 | 743 | 1 | 0 | 11202
Гидроизоляция стен, фундаментов горизонтальная оклеечная в 1 слой | 16 | 743 | 2 | 0 | 11202
100 м2 изолируемой поверхности | 16 | 743 | 3 | 0 | 11202
0.08 | 16 | 743 | 4 | 0 | 11202
98.24 | 16 | 743 | 6 | 0 | 11202
106.51 | 16 | 743 | 7 | 0 | 11202
0 | 16 | 743 | 8 | 0 | 11202
14.3 | 16 | 743 | 9 | 0 | 11202
0.55 | 16 | 743 | 10 | 0 | 11202
2540.11 | 16 | 743 | 18 | 0 | 11202
9 | 16 | 744 | 0 | 0 | 11202
ТЕР08-02-001-09 | 16 | 744 | 1 | 0 | 11202
Кладка стен приямков и каналов | 16 | 744 | 2 | 0 | 11202
1 м3 кладки | 16 | 744 | 3 | 0 | 11202
0.5 | 16 | 744 | 4 | 0 | 11202
47.37 | 16 | 744 | 6 | 0 | 11202
47.15 | 16 | 744 | 7 | 0 | 11202
3.72 | 16 | 744 | 8 | 0 | 11202
7.08 | 16 | 744 | 9 | 0 | 11202
0.36 | 16 | 744 | 10 | 0 | 11202
147.74 | 16 | 744 | 18 | 0 | 11202
9.1 | 16 | 745 | 0 | 0 | 11206
404-9032 | 16 | 745 | 1 | 0 | 11206
Кирпич керамический, силикатный или пустотелый | 16 | 745 | 2 | 0 | 11206
1000 шт. | 16 | 745 | 3 | 0 | 11206
0.4 | 16 | 745 | 6 | 0 | 11206
0 | 16 | 745 | 8 | 0 | 11206
4083.14 | 16 | 745 | 9 | 0 | 11206
10 | 16 | 912 | 0 | 0 | 11202
ТЕРр66-26-04 | 16 | 912 | 1 | 0 | 11202
Демонтаж задвижек диаметром до 200 мм | 16 | 912 | 2 | 0 | 11202
1 задвижка | 16 | 912 | 3 | 0 | 11202
2 | 16 | 912 | 4 | 0 | 11202
17.05 | 16 | 912 | 6 | 0 | 11202
55.81 | 16 | 912 | 7 | 0 | 11202
4.2 | 16 | 912 | 8 | 0 | 11202
2.45 | 16 | 912 | 9 | 0 | 11202
0.47 | 16 | 912 | 10 | 0 | 11202
0 | 16 | 912 | 18 | 0 | 11202
11 | 16 | 913 | 0 | 0 | 11202
ТЕР24-01-032-05 | 16 | 913 | 1 | 0 | 11202
Установка задвижек или клапанов стальных для горячей воды и пара диаметром 200 мм | 16 | 913 | 2 | 0 | 11202
1 комплект задвижек или клапана | 16 | 913 | 3 | 0 | 11202
2 | 16 | 913 | 4 | 0 | 11202
65.37 | 16 | 913 | 6 | 0 | 11202
297.23 | 16 | 913 | 7 | 0 | 11202
17.32 | 16 | 913 | 8 | 0 | 11202
8.06 | 16 | 913 | 9 | 0 | 11202
1.68 | 16 | 913 | 10 | 0 | 11202
8.17 | 16 | 913 | 18 | 0 | 11202
11.1 | 16 | 914 | 0 | 0 | 11206
300-9121 | 16 | 914 | 1 | 0 | 11206
Задвижки или клапаны стальные для горячей воды и пара | 16 | 914 | 2 | 0 | 11206
комплект | 16 | 914 | 3 | 0 | 11206
1 | 16 | 914 | 6 | 0 | 11206
0 | 16 | 914 | 8 | 0 | 11206
10035.9 | 16 | 914 | 9 | 0 | 11206
12 | 16 | 920 | 0 | 0 | 11202
ТЕР16-05-001-02 | 16 | 920 | 1 | 0 | 11202
Установка вентилей на трубопроводах из стальных труб диаметром до 50 мм | 16 | 920 | 2 | 0 | 11202
1 шт. | 16 | 920 | 3 | 0 | 11202
2 | 16 | 920 | 4 | 0 | 11202
10.75 | 16 | 920 | 6 | 0 | 11202
4.87 | 16 | 920 | 7 | 0 | 11202
0 | 16 | 920 | 8 | 0 | 11202
1.47 | 16 | 920 | 9 | 0 | 11202
0.02 | 16 | 920 | 10 | 0 | 11202
82.56 | 16 | 920 | 18 | 0 | 11202
12.1 | 16 | 922 | 0 | 0 | 11206
300-9009 | 16 | 922 | 1 | 0 | 11206
Вентили фланцевые Ф 32мм | 16 | 922 | 2 | 0 | 11206
шт | 16 | 922 | 3 | 0 | 11206
1 | 16 | 922 | 6 | 0 | 11206
0 | 16 | 922 | 8 | 0 | 11206
199.5 | 16 | 922 | 9 | 0 | 11206
13 | 16 | 864 | 0 | 0 | 11202
ТЕР24-01-002-09 | 16 | 864 | 1 | 0 | 11202
Прокладка трубопроводов в непроходном канале при условном давлении 1,6 МПа, температуре 150 гр.С, диаметр труб 300 мм | 16 | 864 | 2 | 0 | 11202
1 км трубопроводов | 16 | 864 | 3 | 0 | 11202
0.044 | 16 | 864 | 4 | 0 | 11202
7514.34 | 16 | 864 | 6 | 0 | 11202
31128.66 | 16 | 864 | 7 | 0 | 11202
1686.34 | 16 | 864 | 8 | 0 | 11202
901 | 16 | 864 | 9 | 0 | 11202
175.94 | 16 | 864 | 10 | 0 | 11202
20955.88 | 16 | 864 | 18 | 0 | 11202
13.1 | 16 | 865 | 0 | 0 | 11206
103-9011 | 16 | 865 | 1 | 0 | 11206
Трубы стальные | 16 | 865 | 2 | 0 | 11206
м | 16 | 865 | 3 | 0 | 11206
1000 | 16 | 865 | 6 | 0 | 11206
0 | 16 | 865 | 8 | 0 | 11206
1725.15 | 16 | 865 | 9 | 0 | 11206
14 | 16 | 916 | 0 | 0 | 11202
ТЕР24-01-002-07 | 16 | 916 | 1 | 0 | 11202
Прокладка трубопроводов в непроходном канале при условном давлении 1,6 МПа, температуре 150 гр.С, диаметр труб 200 мм | 16 | 916 | 2 | 0 | 11202
1 км трубопроводов | 16 | 916 | 3 | 0 | 11202
0.01 | 16 | 916 | 4 | 0 | 11202
5893.74 | 16 | 916 | 6 | 0 | 11202
22804.8 | 16 | 916 | 7 | 0 | 11202
1199.01 | 16 | 916 | 8 | 0 | 11202
717 | 16 | 916 | 9 | 0 | 11202
128.19 | 16 | 916 | 10 | 0 | 11202
16599.8 | 16 | 916 | 18 | 0 | 11202
14.1 | 16 | 917 | 0 | 0 | 11206
103-9011 | 16 | 917 | 1 | 0 | 11206
Трубы стальные | 16 | 917 | 2 | 0 | 11206
м | 16 | 917 | 3 | 0 | 11206
1000 | 16 | 917 | 6 | 0 | 11206
0 | 16 | 917 | 8 | 0 | 11206
840 | 16 | 917 | 9 | 0 | 11206
15 | 16 | 756 | 0 | 0 | 11202
ТЕРр68-12-04 | 16 | 756 | 1 | 0 | 11202
Разборка покрытий и оснований асфальтобетонных с помощью молотков отбойных | 16 | 756 | 2 | 0 | 11202
100 м3 конструкций (нормы 1-5); 1000 м2 покрытий | 16 | 756 | 3 | 0 | 11202
0.01 | 16 | 756 | 4 | 0 | 11202
1628.01 | 16 | 756 | 6 | 0 | 11202
6107.47 | 16 | 756 | 7 | 0 | 11202
369.61 | 16 | 756 | 8 | 0 | 11202
243.35 | 16 | 756 | 9 | 0 | 11202
41.39 | 16 | 756 | 10 | 0 | 11202
0 | 16 | 756 | 18 | 0 | 11202
16 | 16 | 757 | 0 | 0 | 11202
ТЕРр68-12-02 | 16 | 757 | 1 | 0 | 11202
Разборка покрытий и оснований щебеночных | 16 | 757 | 2 | 0 | 11202
100 м3 конструкций (нормы 1-5); 1000 м2 покрытий | 16 | 757 | 3 | 0 | 11202
0.03 | 16 | 757 | 4 | 0 | 11202
116.47 | 16 | 757 | 6 | 0 | 11202
656.84 | 16 | 757 | 7 | 0 | 11202
49.92 | 16 | 757 | 8 | 0 | 11202
18.37 | 16 | 757 | 9 | 0 | 11202
5.59 | 16 | 757 | 10 | 0 | 11202
0 | 16 | 757 | 18 | 0 | 11202
ИТОГО: | 16 | 942 | 0 | 0 | 11203
На стесненные условия труда | 16 | 941 | 0 | 0 | 11205
ИТОГО: | 16 | 87 | 0 | 0 | 11203
Наименование и значение множителей | 16 | 759 | 0 | 0 | 100
Значение | 16 | 759 | 1 | 0 | 100
Прямые | 16 | 759 | 3 | 0 | 100
Зарплата | 16 | 760 | 0 | 0 | 102
5.49 | 16 | 760 | 1 | 0 | 102
Машины и механизмы | 16 | 761 | 0 | 0 | 102
2.92 | 16 | 761 | 1 | 0 | 102
Материалы | 16 | 762 | 0 | 0 | 102
2.76 | 16 | 762 | 1 | 0 | 102
Итого по неучтенным материалам | 16 | 763 | 0 | 0 | 103
0 | 16 | 763 | 1 | 0 | 103
Итого по перевозке | 16 | 764 | 0 | 0 | 103
0 | 16 | 764 | 1 | 0 | 103
Итого | 16 | 765 | 0 | 0 | 103
0 | 16 | 765 | 1 | 0 | 103
Накладные расходы (7-Конструкции из кирпича и блоков ) | 16 | 766 | 0 | 0 | 102
1.147 | 16 | 766 | 1 | 0 | 102
Сметная прибыль (7-Конструкции из кирпича и блоков ) | 16 | 767 | 0 | 0 | 102
0.8 | 16 | 767 | 1 | 0 | 102
Накладные расходы (14-Сантехнические работы внутренние) | 16 | 923 | 0 | 0 | 102
1.203 | 16 | 923 | 1 | 0 | 102
Сметная прибыль (14-Сантехнические работы внутренние) | 16 | 924 | 0 | 0 | 102
0.83 | 16 | 924 | 1 | 0 | 102
Накладные расходы (16-Наружные сети водопровода, канализации, теплоснабжения, газопровода) | 16 | 768 | 0 | 0 | 102
1.222 | 16 | 768 | 1 | 0 | 102
Сметная прибыль (16-Наружные сети водопровода, канализации, теплоснабжения, газопровода) | 16 | 769 | 0 | 0 | 102
0.89 | 16 | 769 | 1 | 0 | 102
Накладные расходы (51-Наружные инженерные сети: разборка, очистка) | 16 | 772 | 0 | 0 | 102
0.697 | 16 | 772 | 1 | 0 | 102
Сметная прибыль (51-Наружные инженерные сети: разборка, очистка) | 16 | 773 | 0 | 0 | 102
0.5 | 16 | 773 | 1 | 0 | 102
Накладные расходы (54-Благоустройство) | 16 | 774 | 0 | 0 | 102
0.978 | 16 | 774 | 1 | 0 | 102
Сметная прибыль (54-Благоустройство) | 16 | 775 | 0 | 0 | 102
0.6 | 16 | 775 | 1 | 0 | 102
Итого | 16 | 776 | 0 | 0 | 103
0 | 16 | 776 | 1 | 0 | 103
Наименование и значение множителей | 16 | 523 | 0 | 0 | 100
Значение | 16 | 523 | 1 | 0 | 100
Прямые | 16 | 523 | 3 | 0 | 100
Зарплата | 16 | 524 | 0 | 0 | 102
1 | 16 | 524 | 1 | 0 | 102
Машины и механизмы | 16 | 525 | 0 | 0 | 102
1 | 16 | 525 | 1 | 0 | 102
Материалы | 16 | 526 | 0 | 0 | 102
1 | 16 | 526 | 1 | 0 | 102
Итого по неучтенным материалам | 16 | 527 | 0 | 0 | 103
0 | 16 | 527 | 1 | 0 | 103
Итого по перевозке | 16 | 528 | 0 | 0 | 103
0 | 16 | 528 | 1 | 0 | 103
Накладные расходы | 16 | 529 | 0 | 0 | 102
1 | 16 | 529 | 1 | 0 | 102
Сметная прибыль | 16 | 530 | 0 | 0 | 102
1 | 16 | 530 | 1 | 0 | 102
Итого | 16 | 531 | 0 | 0 | 103
0 | 16 | 531 | 1 | 0 | 103
Зимнее удорожание | 16 | 532 | 0 | 0 | 102
1.82% | 16 | 532 | 1 | 0 | 102
Итого | 16 | 533 | 0 | 0 | 103
0 | 16 | 533 | 1 | 0 | 103
Непредвиденные расходы | 16 | 534 | 0 | 0 | 102
3% | 16 | 534 | 1 | 0 | 102
Итого | 16 | 535 | 0 | 0 | 103
0 | 16 | 535 | 1 | 0 | 103
НДС | 16 | 536 | 0 | 0 | 102
18% | 16 | 536 | 1 | 0 | 102
Итого | 16 | 537 | 0 | 0 | 103
0 | 16 | 537 | 1 | 0 | 103
СОСТАВИЛ | 16 | 15 | 0 | 0 | 2000
0 | 16 | 15 | 1 | 0 | 2000
0 | 16 | 15 | 2 | 0 | 2000
ПРОВЕРИЛ | 16 | 15 | 3 | 0 | 2000
0 | 16 | 15 | 4 | 0 | 2000
0 | 16 | 15 | 5 | 0 | 2000