## Локальная смета 1
УТВЕРЖДАЮ: | [11 empty] | СОГЛАСОВАНО:
Председатель ПК "Профилактика" | [11 empty] | __________________________________________
___________________Козлов Н.В. | [11 empty] | __________________________________________
"_____"___________________200__г. | [11 empty] | "_____"_________________________200__г.
ЛОКАЛЬНАЯ СМЕТА № 1
на монтаж пожарной сигнализации и системы оповещения людей о пожаре в административном зании МУП ЖКХ №1 по адресу :г.Иваново пр.Строителей д.54-А
[9 empty] | Сметная стоимость - | [8 empty] | 133,293 тыс.руб
[9 empty] | Нормативная трудоемкость - | [8 empty] | 417,89 чел-ч
[9 empty] | Сметная заработная плата - | [8 empty] | 18,005 тыс.руб
Составлена в ценах Января 2001 г. Индексы изменения сметной стоимости СМР на 4й квартал 2005г (без НДС) к базе 2001 года, "Строительный вестник" 4(25): по оплате труда 0,81*5,37=4,35; на механизмы 1,06*2,89=3,06; на материалы 0,99*2,76=2,73
№ п/п | Шифр и номер позиции норматива |  | Наименование работ и затрат |  | Количество |  |  | Стоимость на единицу, руб | [6 empty] | Общая стоимость, руб.
[8 empty] | Всего |  | Экспл. машин |  |  | Материалы |  | Всего |  |  |  |  | Основной зарплаты |  | Экспл. машин |  |  | Материалы
ед. изм.
[8 empty] | Основной зарплаты |  | В т.ч. зарплаты | [11 empty] | В т.ч. зарплаты
№1 Монтажные работы
1 | 2 |  | 3 |  | 4 |  |  | 5 |  | 6 |  |  | 7 |  | 8 |  |  |  |  | 9 |  | 10 |  |  | 11
1 | ФЕРм10-08-001-01 |  | Приборы ПС приемно-контрольные, пусковые. Концентратор блок базовый на 10 лучей (Spider-R) |  | 1 |  |  | 249.05 |  | 0.31 |  |  | 7.3 |  | 249 |  |  |  |  | 241 |  | 0 |  |  | 7
| (0) |  | Монтаж оборудования |  | 1 шт. |  |  | 241.44 |  | 0 | [11 empty] | 0
2 | ФЕРм08-01-105-01 |  | Автоматические выпрямительные устройства (аву): масса, т, до 0,1 (Скат-1200Д) |  | 1 |  |  | 687.42 |  | 0 |  |  | 509.26 |  | 687 |  |  |  |  | 178 |  | 0 |  |  | 509
| (0) |  | Электромонтажные работы надругих объектах |  | 1 шт. |  |  | 178.16 |  | 0 | [11 empty] | 0
3 | ФЕРм10-08-002-02 |  | Извещатели ПС автоматические дымовой, фотоэлектричес- кий, радиоизотопный, световой в нормальном исполнении |  | 59 |  |  | 22.02 |  | 0.31 |  |  | 2.47 |  | 1299 |  |  |  |  | 1135 |  | 18 |  |  | 146
| (0) |  | Монтаж оборудования |  | шт. |  |  | 19.24 |  | 0 | [11 empty] | 0
4 | ФЕРм08-03-531-02 |  | Пускатель ручной общего назначения на ток до 25 А отдельно стоящий, устанавливаемый на конструкции на стене или колонне (ИПР-3СУ) |  | 6 |  |  | 103 |  | 2.74 |  |  | 80.12 |  | 618 |  |  |  |  | 121 |  | 16 |  |  | 481
| (0) |  | Электромонтажные работы надругих объектах |  | 1 шт. |  |  | 20.14 |  | 0.05 | [11 empty] | 0
5 | ФЕРм10-04-066-06 |  | Аппаратура настенного типа: Табло сигнальное студийное или коридорное ("Выход") |  | 4 |  |  | 68.27 |  | 0 |  |  | 15.17 |  | 273 |  |  |  |  | 212 |  | 0 |  |  | 61
| (0) |  | Сооружения связи, радиовещания и телевидения: монтаж радиотелевизионного и электроннного оборудования |  | шт. |  |  | 53.1 |  | 0 | [11 empty] | 0
6 | ФЕРм08-01-081-01 |  | Аппараты управления и сигнализации. Аппарат (кнопка, ключ управления, замок электромагнитной блокировки, звуковой сигнал, сигнальная лампа), количество подключаемых концов, до 2 (АС-10) |  | 4 |  |  | 22.11 |  | 9.21 |  |  | 2.02 |  | 88 |  |  |  |  | 44 |  | 37 |  |  | 8
| (0) |  | Электромонтажные работы надругих объектах |  | 1 шт. |  |  | 10.88 |  | 0.54 | [11 empty] | 2
7 | ФЕРм08-01-081-02 |  | Аппараты управления и сигнализации. Аппарат (кнопка, ключ управления, замок электромагнитной блокировки, звуковой сигнал, сигнальная лампа), количество подключаемых концов, до 6 (УШК, RX-150) |  | 8 |  |  | 25 |  | 9.21 |  |  | 4.91 |  | 200 |  |  |  |  | 87 |  | 74 |  |  | 39
| (0) |  | Электромонтажные работы надругих объектах |  | 1 шт. |  |  | 10.88 |  | 0.54 | [11 empty] | 4
8 | ФЕРм10-08-001-11 |  | Аппараты приемные: Устройства промежуточные на количество лучей 10 (TR-100) |  | 1 |  |  | 150.5 |  | 0.25 |  |  | 5.35 |  | 151 |  |  |  |  | 145 |  | 0 |  |  | 5
| (0) |  | Монтаж оборудования |  | шт. |  |  | 144.9 |  | 0 | [11 empty] | 0
9 | ФЕРм08-02-364-02 |  | Кронштейн на стене (Диполь) |  | 1 |  |  | 21.89 |  | 9.21 |  |  | 2.26 |  | 22 |  |  |  |  | 10 |  | 9 |  |  | 2
| (0) |  | Электромонтажные работы надругих объектах |  | 1 шт. |  |  | 10.42 |  | 0.54 | [11 empty] | 1
10 | ФЕРм10-08-019-01 |  | Прочее оборудование электрочасофикации: Коробка ответвительная на стене (КС-4) |  | 4 |  |  | 5.2 |  | 0 |  |  | 0.31 |  | 21 |  |  |  |  | 20 |  | 0 |  |  | 1
| (0) |  | Монтаж оборудования |  | шт. |  |  | 4.89 |  | 0 | [11 empty] | 0
11 | ФЕРм08-02-409-01 |  | Трубы винипластовые по установленным конструкциям: по стенам и колоннам с креплением скобами, диаметр,мм,до 25 |  | 3.6 |  |  | 2561.19 |  | 581.65 |  |  | 1755.58 |  | 9220 |  |  |  |  | 806 |  | 2094 |  |  | 6320
| (0) |  | Электромонтажные работы надругих объектах |  | 100 м |  |  | 223.96 |  | 184.77 | [11 empty] | 665
12 | ФЕРм08-02-409-02 |  | Трубы винипластовые по установленным конструкциям: по стенам и колоннам с креплением скобами,диаметр,мм,до 50 |  | 0.1 |  |  | 2977.07 |  | 890.65 |  |  | 1762.72 |  | 298 |  |  |  |  | 32 |  | 89 |  |  | 176
| (0) |  | Электромонтажные работы надругих объектах |  | 100 м |  |  | 323.7 |  | 277.06 | [11 empty] | 28
13 | ФЕРм08-02-399-01 |  | Провода в коробах: сечение, мм2, до 6 |  | 6.9 |  |  | 139.2 |  | 50.89 |  |  | 55.19 |  | 960 |  |  |  |  | 229 |  | 351 |  |  | 381
| (0) |  | Электромонтажные работы надругих объектах |  | 100 м |  |  | 33.12 |  | 18.24 | [11 empty] | 126
14 | ФЕРм08-02-407-01 |  | Трубы стальные по установленным конструкциям: по стенам с креплением скобами, диаметр, мм, до 25 |  | 0.1 |  |  | 2795.56 |  | 837.19 |  |  | 1668.54 |  | 280 |  |  |  |  | 29 |  | 84 |  |  | 167
| (0) |  | Электромонтажные работы надругих объектах |  | 100 м |  |  | 289.83 |  | 238.35 | [11 empty] | 24
ИТОГО: | [14 empty] | 14366 |  |  |  |  | 3289 |  | 2772 |  |  | 8303
850
Наименование и значение множителей | [16 empty] | Значение | [5 empty] | Прямые
Сооружения связи, радиовещания и телевидения: монтаж радиотелевизионного и электроннного оборудования (5)
Накладные расходы | [6 empty] | (212+0)*0,8648 | [9 empty] | 0.8648 | [5 empty] | 183.34
Сметная прибыль | [6 empty] | (212+0)*0,65 | [9 empty] | 0.65 | [5 empty] | 137.8
Монтаж оборудования (1, 3, 8, 10)
Накладные расходы | [6 empty] | (1541+0)*0,752 | [9 empty] | 0.752 | [5 empty] | 1158.83
Сметная прибыль | [6 empty] | (1541+0)*0,6 | [9 empty] | 0.6 | [5 empty] | 924.6
Электромонтажные работы надругих объектах (2, 4, 6, 7, 9, 11, 12, 13, 14)
Накладные расходы | [6 empty] | (1536+850)*0,893 | [9 empty] | 0.893 | [5 empty] | 2130.7
Сметная прибыль | [6 empty] | (1536+850)*0,65 | [9 empty] | 0.65 | [5 empty] | 1550.9
Итого | [16 empty] | 0 | [5 empty] | 20452.17
№ п/п |  | № по кат-гу, Шифр |  | Наименование | [6 empty] | ед. изм. |  |  | Количество |  |  |  |  | Цена за ед., руб. |  |  |  |  | Общая стоимость, руб.
№2 Материалы неучтенные ценником
1 |  | 2 |  | 3 | [6 empty] | 4 |  |  | 5 |  |  |  |  | 6 |  |  |  |  | 7
1 |  |  |  | Коробка КС-4 | [6 empty] | шт |  |  | 4 |  |  |  |  | 4.58 |  |  |  |  | 18
V=4; Цед=4,58
2 |  |  |  | Короб винипластовый 20х12 | [6 empty] | м |  |  | 360 |  |  |  |  | 10.17 |  |  |  |  | 3661
V=360; Цед=10,17
3 |  |  |  | Короб винипластовый 40х60 | [6 empty] | м |  |  | 10 |  |  |  |  | 46.02 |  |  |  |  | 460
V=10; Цед=46,02
4 |  |  |  | Провод КСПВ 4х0,5 | [6 empty] | м |  |  | 475 |  |  |  |  | 2.54 |  |  |  |  | 1207
V=475; Цед=2,54
5 |  |  |  | Провод ШВВП 2х0,75 | [6 empty] | м |  |  | 200 |  |  |  |  | 4.03 |  |  |  |  | 806
V=200; Цед=4,03
6 |  |  |  | Провод ШВВП 3х1,5 | [6 empty] | м |  |  | 15 |  |  |  |  | 4.03 |  |  |  |  | 60
V=15; Цед=4,03
7 |  |  |  | Труба металлическая d40 | [6 empty] | м. |  |  | 10 |  |  |  |  | 40 |  |  |  |  | 400
V=10; Цед=40
НЕ УДАЛЯТЬ | [23 empty] | 0
Итого по неучтенным материалам | [15 empty] | 0 |  |  |  |  | 6612
№ п/п |  | № по кат-гу, Шифр |  | Наименование | [6 empty] | ед. изм. |  |  | Количество |  |  |  |  | Цена за ед., руб. |  |  |  |  | Общая стоимость, руб.
№3 Оборудование
1 |  | 2 |  | 3 | [6 empty] | 4 |  |  | 5 |  |  |  |  | 6 |  |  |  |  | 7
1 |  |  |  | ПКПОП "Spider-R" | [6 empty] | шт |  |  | 1 |  |  |  |  | 2457.63 |  |  |  |  | 2458
V=1; Цед=2457,63
2 |  |  |  | ИБП "Скат-1200 Д" - 12/1,5 | [6 empty] | шт |  |  | 1 |  |  |  |  | 1271.19 |  |  |  |  | 1271
V=1; Цед=1271,19
3 |  |  |  | Аккумулятор АКБ-7 Ач | [6 empty] | шт |  |  | 2 |  |  |  |  | 228.81 |  |  |  |  | 458
V=2; Цед=228,81
4 |  |  |  | Извещатель пожарный дымовой ИП 212-4СБ | [6 empty] | шт |  |  | 59 |  |  |  |  | 355.93 |  |  |  |  | 21000
V=59; Цед=355,93
5 |  |  |  | Извещатель пожарный ручной ИПР-3СУ | [6 empty] | шт |  |  | 6 |  |  |  |  | 173.73 |  |  |  |  | 1042
V=6; Цед=173,73
6 |  |  |  | Табло Блик-С-12 "Выход" | [6 empty] | шт |  |  | 4 |  |  |  |  | 209.32 |  |  |  |  | 837
V=4; Цед=209,32
7 |  |  |  | Звуковой оповещатель "АС-10" | [6 empty] | шт |  |  | 4 |  |  |  |  | 108.47 |  |  |  |  | 434
V=4; Цед=108,47
8 |  |  |  | Клавиатура "RX-150" | [6 empty] | шт |  |  | 1 |  |  |  |  | 2330.51 |  |  |  |  | 2331
V=1; Цед=2330,51
9 |  |  |  | TR-100 | [6 empty] | шт |  |  | 1 |  |  |  |  | 3389.83 |  |  |  |  | 3390
V=1; Цед=3389,83
10 |  |  |  | Антенна"Диполь" | [6 empty] | шт |  |  | 1 |  |  |  |  | 466.1 |  |  |  |  | 466
V=1; Цед=466,1
11 |  |  |  | Устройство шлейфовое контрольное УШК-04 | [6 empty] | шт |  |  | 7 |  |  |  |  | 104.24 |  |  |  |  | 730
V=7; Цед=104,24
НЕ УДАЛЯТЬ | [23 empty] | 0
Итого по неучтенному оборудованию | [15 empty] | 0 |  |  |  |  | 34417
Наименование и значение множителей | [15 empty] | Значение |  |  |  |  | Прямые
Стоимость учтенных материалов | [5 empty] | 8303*2,73 | [9 empty] | 2.73 |  |  |  |  | 22667.19
Стоимость неучтенных материалов и оборудования | [15 empty] | 0 |  |  |  |  | 41029
Стоимость материалов | [15 empty] | 0 |  |  |  |  | 63696.19
Зарплата | [5 empty] | 3289*4,35 | [9 empty] | 4.35 |  |  |  |  | 14307.15
Машины и механизмы | [5 empty] | 2772*3,06 | [9 empty] | 3.06 |  |  |  |  | 8482.32
Итого | [15 empty] | 3 |  |  |  |  | 86485.66
Накладные расходы | [5 empty] | 3472,87*4,35 | [9 empty] | 4.35 |  |  |  |  | 15106.98
Сметная прибыль | [5 empty] | 2613,3*4,35 | [9 empty] | 4.35 |  |  |  |  | 11367.86
Итого | [15 empty] | 0 |  |  |  |  | 112960.5
НДС | [5 empty] | 112960,5*0,18 | [9 empty] | 18% |  |  |  |  | 20332.89
Итого | [15 empty] | 0 |  |  |  |  | 133293.39
СОСТАВИЛ | [13 empty] | Ермолаев О.В.
ПРОВЕРИЛ

## SMW_Служебная (hidden)
МУП 1
УТВЕРЖДАЮ: | 33 | 17 | 0 | 0 | 711
0 | 33 | 17 | 1 | 0 | 711
СОГЛАСОВАНО: | 33 | 17 | 2 | 0 | 711
Председатель ПК "Профилактика" | 33 | 18 | 0 | 0 | 711
0 | 33 | 18 | 1 | 0 | 711
__________________________________________ | 33 | 18 | 2 | 0 | 711
___________________Козлов Н.В. | 33 | 19 | 0 | 0 | 711
0 | 33 | 19 | 1 | 0 | 711
__________________________________________ | 33 | 19 | 2 | 0 | 711
"_____"___________________200__г. | 33 | 20 | 0 | 0 | 711
0 | 33 | 20 | 1 | 0 | 711
"_____"_________________________200__г. | 33 | 20 | 2 | 0 | 711
ЛОКАЛЬНАЯ СМЕТА № 1 | 33 | 3 | 0 | 0 | 703
на монтаж пожарной сигнализации и системы оповещения людей о пожаре в административном зании МУП ЖКХ №1 по адресу :г.Иваново пр.Строителей д.54-А | 33 | 4 | 0 | 0 | 704
0 | 33 | 5 | 0 | 0 | 705
Сметная стоимость - | 33 | 5 | 1 | 0 | 705
0 | 33 | 6 | 0 | 0 | 706
Нормативная трудоемкость - | 33 | 6 | 1 | 0 | 706
0 | 33 | 7 | 0 | 0 | 707
Сметная заработная плата - | 33 | 7 | 1 | 0 | 707
Составлена в ценах Января 2001 г. Индексы изменения сметной стоимости СМР на 4й квартал 2005г (без НДС) к базе 2001 года, "Строительный вестник" 4(25): по оплате труда 0,81*5,37=4,35; на механизмы 1,06*2,89=3,06; на материалы 0,99*2,76=2,73 | 33 | 8 | 0 | 0 | 708
№ п/п | 33 | 123 | 0 | 0 | 11900
Шифр и номер позиции норматива | 33 | 123 | 1 | 0 | 11900
Наименование работ и затрат | 33 | 123 | 2 | 0 | 11900
Количество | 33 | 123 | 3 | 0 | 11900
ед. изм. | 33 | 123 | 4 | 0 | 11900
Стоимость на единицу, руб | 33 | 123 | 5 | 0 | 11900
Всего | 33 | 123 | 6 | 0 | 11900
Основной зарплаты | 33 | 123 | 7 | 0 | 11900
Экспл. машин | 33 | 123 | 8 | 0 | 11900
В т.ч. зарплаты | 33 | 123 | 9 | 0 | 11900
Общая стоимость, руб. | 33 | 123 | 10 | 0 | 11900
Всего | 33 | 123 | 11 | 0 | 11900
Основной зарплаты | 33 | 123 | 12 | 0 | 11900
Экспл. машин | 33 | 123 | 13 | 0 | 11900
В т.ч. зарплаты | 33 | 123 | 14 | 0 | 11900
Материалы | 33 | 123 | 15 | 0 | 11900
Материалы | 33 | 123 | 16 | 0 | 11900
1 | 33 | 348 | 0 | 0 | 11902
ФЕРм10-08-001-01 | 33 | 348 | 1 | 0 | 11902
Приборы ПС приемно-контрольные, пусковые. Концентратор блок базовый на 10 лучей (Spider-R) | 33 | 348 | 2 | 0 | 11902
1 шт. | 33 | 348 | 3 | 0 | 11902
1 | 33 | 348 | 4 | 0 | 11902
241.44 | 33 | 348 | 6 | 0 | 11902
0.31 | 33 | 348 | 7 | 0 | 11902
0 | 33 | 348 | 8 | 0 | 11902
7.3 | 33 | 348 | 14 | 0 | 11902
2 | 33 | 349 | 0 | 0 | 11902
ФЕРм08-01-105-01 | 33 | 349 | 1 | 0 | 11902
Автоматические выпрямительные устройства (аву): масса, т, до 0,1 (Скат-1200Д) | 33 | 349 | 2 | 0 | 11902
1 шт. | 33 | 349 | 3 | 0 | 11902
1 | 33 | 349 | 4 | 0 | 11902
178.16 | 33 | 349 | 6 | 0 | 11902
0 | 33 | 349 | 7 | 0 | 11902
0 | 33 | 349 | 8 | 0 | 11902
509.26 | 33 | 349 | 14 | 0 | 11902
3 | 33 | 350 | 0 | 0 | 11902
ФЕРм10-08-002-02 | 33 | 350 | 1 | 0 | 11902
Извещатели ПС автоматические дымовой, фотоэлектричес- кий, радиоизотопный, световой в нормальном исполнении | 33 | 350 | 2 | 0 | 11902
шт. | 33 | 350 | 3 | 0 | 11902
59 | 33 | 350 | 4 | 0 | 11902
19.24 | 33 | 350 | 6 | 0 | 11902
0.31 | 33 | 350 | 7 | 0 | 11902
0 | 33 | 350 | 8 | 0 | 11902
2.47 | 33 | 350 | 14 | 0 | 11902
4 | 33 | 351 | 0 | 0 | 11902
ФЕРм08-03-531-02 | 33 | 351 | 1 | 0 | 11902
Пускатель ручной общего назначения на ток до 25 А отдельно стоящий, устанавливаемый на конструкции на стене или колонне (ИПР-3СУ) | 33 | 351 | 2 | 0 | 11902
1 шт. | 33 | 351 | 3 | 0 | 11902
6 | 33 | 351 | 4 | 0 | 11902
20.14 | 33 | 351 | 6 | 0 | 11902
2.74 | 33 | 351 | 7 | 0 | 11902
0.05 | 33 | 351 | 8 | 0 | 11902
80.12 | 33 | 351 | 14 | 0 | 11902
5 | 33 | 352 | 0 | 0 | 11902
ФЕРм10-04-066-06 | 33 | 352 | 1 | 0 | 11902
Аппаратура настенного типа: Табло сигнальное студийное или коридорное ("Выход") | 33 | 352 | 2 | 0 | 11902
шт. | 33 | 352 | 3 | 0 | 11902
4 | 33 | 352 | 4 | 0 | 11902
53.1 | 33 | 352 | 6 | 0 | 11902
0 | 33 | 352 | 7 | 0 | 11902
0 | 33 | 352 | 8 | 0 | 11902
15.17 | 33 | 352 | 14 | 0 | 11902
6 | 33 | 399 | 0 | 0 | 11902
ФЕРм08-01-081-01 | 33 | 399 | 1 | 0 | 11902
Аппараты управления и сигнализации. Аппарат (кнопка, ключ управления, замок электромагнитной блокировки, звуковой сигнал, сигнальная лампа), количество подключаемых концов, до 2 (АС-10) | 33 | 399 | 2 | 0 | 11902
1 шт. | 33 | 399 | 3 | 0 | 11902
4 | 33 | 399 | 4 | 0 | 11902
10.88 | 33 | 399 | 6 | 0 | 11902
9.21 | 33 | 399 | 7 | 0 | 11902
0.54 | 33 | 399 | 8 | 0 | 11902
2.02 | 33 | 399 | 14 | 0 | 11902
7 | 33 | 354 | 0 | 0 | 11902
ФЕРм08-01-081-02 | 33 | 354 | 1 | 0 | 11902
Аппараты управления и сигнализации. Аппарат (кнопка, ключ управления, замок электромагнитной блокировки, звуковой сигнал, сигнальная лампа), количество подключаемых концов, до 6 (УШК, RX-150) | 33 | 354 | 2 | 0 | 11902
1 шт. | 33 | 354 | 3 | 0 | 11902
8 | 33 | 354 | 4 | 0 | 11902
10.88 | 33 | 354 | 6 | 0 | 11902
9.21 | 33 | 354 | 7 | 0 | 11902
0.54 | 33 | 354 | 8 | 0 | 11902
4.91 | 33 | 354 | 14 | 0 | 11902
8 | 33 | 355 | 0 | 0 | 11902
ФЕРм10-08-001-11 | 33 | 355 | 1 | 0 | 11902
Аппараты приемные: Устройства промежуточные на количество лучей 10 (TR-100) | 33 | 355 | 2 | 0 | 11902
шт. | 33 | 355 | 3 | 0 | 11902
1 | 33 | 355 | 4 | 0 | 11902
144.9 | 33 | 355 | 6 | 0 | 11902
0.25 | 33 | 355 | 7 | 0 | 11902
0 | 33 | 355 | 8 | 0 | 11902
5.35 | 33 | 355 | 14 | 0 | 11902
9 | 33 | 356 | 0 | 0 | 11902
ФЕРм08-02-364-02 | 33 | 356 | 1 | 0 | 11902
Кронштейн на стене (Диполь) | 33 | 356 | 2 | 0 | 11902
1 шт. | 33 | 356 | 3 | 0 | 11902
1 | 33 | 356 | 4 | 0 | 11902
10.42 | 33 | 356 | 6 | 0 | 11902
9.21 | 33 | 356 | 7 | 0 | 11902
0.54 | 33 | 356 | 8 | 0 | 11902
2.26 | 33 | 356 | 14 | 0 | 11902
10 | 33 | 357 | 0 | 0 | 11902
ФЕРм10-08-019-01 | 33 | 357 | 1 | 0 | 11902
Прочее оборудование электрочасофикации: Коробка ответвительная на стене (КС-4) | 33 | 357 | 2 | 0 | 11902
шт. | 33 | 357 | 3 | 0 | 11902
4 | 33 | 357 | 4 | 0 | 11902
4.89 | 33 | 357 | 6 | 0 | 11902
0 | 33 | 357 | 7 | 0 | 11902
0 | 33 | 357 | 8 | 0 | 11902
0.31 | 33 | 357 | 14 | 0 | 11902
11 | 33 | 391 | 0 | 0 | 11902
ФЕРм08-02-409-01 | 33 | 391 | 1 | 0 | 11902
Трубы винипластовые по установленным конструкциям: по стенам и колоннам с креплением скобами, диаметр,мм,до 25 | 33 | 391 | 2 | 0 | 11902
100 м | 33 | 391 | 3 | 0 | 11902
3.6 | 33 | 391 | 4 | 0 | 11902
223.96 | 33 | 391 | 6 | 0 | 11902
581.65 | 33 | 391 | 7 | 0 | 11902
184.77 | 33 | 391 | 8 | 0 | 11902
1755.58 | 33 | 391 | 14 | 0 | 11902
12 | 33 | 400 | 0 | 0 | 11902
ФЕРм08-02-409-02 | 33 | 400 | 1 | 0 | 11902
Трубы винипластовые по установленным конструкциям: по стенам и колоннам с креплением скобами,диаметр,мм,до 50 | 33 | 400 | 2 | 0 | 11902
100 м | 33 | 400 | 3 | 0 | 11902
0.1 | 33 | 400 | 4 | 0 | 11902
323.7 | 33 | 400 | 6 | 0 | 11902
890.65 | 33 | 400 | 7 | 0 | 11902
277.06 | 33 | 400 | 8 | 0 | 11902
1762.72 | 33 | 400 | 14 | 0 | 11902
13 | 33 | 359 | 0 | 0 | 11902
ФЕРм08-02-399-01 | 33 | 359 | 1 | 0 | 11902
Провода в коробах: сечение, мм2, до 6 | 33 | 359 | 2 | 0 | 11902
100 м | 33 | 359 | 3 | 0 | 11902
6.9 | 33 | 359 | 4 | 0 | 11902
33.12 | 33 | 359 | 6 | 0 | 11902
50.89 | 33 | 359 | 7 | 0 | 11902
18.24 | 33 | 359 | 8 | 0 | 11902
55.19 | 33 | 359 | 14 | 0 | 11902
14 | 33 | 360 | 0 | 0 | 11902
ФЕРм08-02-407-01 | 33 | 360 | 1 | 0 | 11902
Трубы стальные по установленным конструкциям: по стенам с креплением скобами, диаметр, мм, до 25 | 33 | 360 | 2 | 0 | 11902
100 м | 33 | 360 | 3 | 0 | 11902
0.1 | 33 | 360 | 4 | 0 | 11902
289.83 | 33 | 360 | 6 | 0 | 11902
837.19 | 33 | 360 | 7 | 0 | 11902
238.35 | 33 | 360 | 8 | 0 | 11902
1668.54 | 33 | 360 | 14 | 0 | 11902
ИТОГО: | 33 | 128 | 0 | 0 | 11903
Наименование и значение множителей | 33 | 401 | 0 | 0 | 100
Значение | 33 | 401 | 1 | 0 | 100
Прямые | 33 | 401 | 3 | 0 | 100
Сооружения связи, радиовещания и телевидения: монтаж радиотелевизионного и электроннного оборудования (5) | 33 | 402 | 0 | 0 | 104
Накладные расходы | 33 | 403 | 0 | 0 | 102
0.8648 | 33 | 403 | 1 | 0 | 102
Сметная прибыль | 33 | 404 | 0 | 0 | 102
0.65 | 33 | 404 | 1 | 0 | 102
Монтаж оборудования (1, 3, 8, 10) | 33 | 405 | 0 | 0 | 104
Накладные расходы | 33 | 406 | 0 | 0 | 102
0.752 | 33 | 406 | 1 | 0 | 102
Сметная прибыль | 33 | 407 | 0 | 0 | 102
0.6 | 33 | 407 | 1 | 0 | 102
Электромонтажные работы надругих объектах (2, 4, 6, 7, 9, 11, 12, 13, 14) | 33 | 408 | 0 | 0 | 104
Накладные расходы | 33 | 409 | 0 | 0 | 102
0.893 | 33 | 409 | 1 | 0 | 102
Сметная прибыль | 33 | 410 | 0 | 0 | 102
0.65 | 33 | 410 | 1 | 0 | 102
Итого | 33 | 411 | 0 | 0 | 103
0 | 33 | 411 | 1 | 0 | 103
№ п/п | 33 | 57 | 0 | 0 | 22700
№ по кат-гу, Шифр | 33 | 57 | 1 | 0 | 22700
Наименование | 33 | 57 | 2 | 0 | 22700
ед. изм. | 33 | 57 | 3 | 0 | 22700
Количество | 33 | 57 | 4 | 0 | 22700
Цена за ед., руб. | 33 | 57 | 5 | 0 | 22700
Общая стоимость, руб. | 33 | 57 | 6 | 0 | 22700
1 | 33 | 373 | 0 | 0 | 22711
0 | 33 | 373 | 1 | 0 | 22711
Коробка КС-4 | 33 | 373 | 2 | 0 | 22711
0 | 33 | 373 | 3 | 0 | 22711
шт | 33 | 373 | 4 | 0 | 22711
4 | 33 | 373 | 5 | 0 | 22711
4.58 | 33 | 373 | 6 | 0 | 22711
2 | 33 | 374 | 0 | 0 | 22711
0 | 33 | 374 | 1 | 0 | 22711
Короб винипластовый 20х12 | 33 | 374 | 2 | 0 | 22711
0 | 33 | 374 | 3 | 0 | 22711
м | 33 | 374 | 4 | 0 | 22711
360 | 33 | 374 | 5 | 0 | 22711
10.17 | 33 | 374 | 6 | 0 | 22711
3 | 33 | 375 | 0 | 0 | 22711
0 | 33 | 375 | 1 | 0 | 22711
Короб винипластовый 40х60 | 33 | 375 | 2 | 0 | 22711
0 | 33 | 375 | 3 | 0 | 22711
м | 33 | 375 | 4 | 0 | 22711
10 | 33 | 375 | 5 | 0 | 22711
46.02 | 33 | 375 | 6 | 0 | 22711
4 | 33 | 376 | 0 | 0 | 22711
0 | 33 | 376 | 1 | 0 | 22711
Провод КСПВ 4х0,5 | 33 | 376 | 2 | 0 | 22711
0 | 33 | 376 | 3 | 0 | 22711
м | 33 | 376 | 4 | 0 | 22711
475 | 33 | 376 | 5 | 0 | 22711
2.54 | 33 | 376 | 6 | 0 | 22711
5 | 33 | 377 | 0 | 0 | 22711
0 | 33 | 377 | 1 | 0 | 22711
Провод ШВВП 2х0,75 | 33 | 377 | 2 | 0 | 22711
0 | 33 | 377 | 3 | 0 | 22711
м | 33 | 377 | 4 | 0 | 22711
200 | 33 | 377 | 5 | 0 | 22711
4.03 | 33 | 377 | 6 | 0 | 22711
6 | 33 | 378 | 0 | 0 | 22711
0 | 33 | 378 | 1 | 0 | 22711
Провод ШВВП 3х1,5 | 33 | 378 | 2 | 0 | 22711
0 | 33 | 378 | 3 | 0 | 22711
м | 33 | 378 | 4 | 0 | 22711
15 | 33 | 378 | 5 | 0 | 22711
4.03 | 33 | 378 | 6 | 0 | 22711
7 | 33 | 379 | 0 | 0 | 22711
0 | 33 | 379 | 1 | 0 | 22711
Труба металлическая d40 | 33 | 379 | 2 | 0 | 22711
0 | 33 | 379 | 3 | 0 | 22711
м. | 33 | 379 | 4 | 0 | 22711
10 | 33 | 379 | 5 | 0 | 22711
40 | 33 | 379 | 6 | 0 | 22711
НЕ УДАЛЯТЬ | 33 | 60 | 0 | 0 | 22703
Итого по неучтенным материалам | 33 | 186 | 0 | 0 | 103
0 | 33 | 186 | 1 | 0 | 103
№ п/п | 33 | 62 | 0 | 0 | 22700
№ по кат-гу, Шифр | 33 | 62 | 1 | 0 | 22700
Наименование | 33 | 62 | 2 | 0 | 22700
ед. изм. | 33 | 62 | 3 | 0 | 22700
Количество | 33 | 62 | 4 | 0 | 22700
Цена за ед., руб. | 33 | 62 | 5 | 0 | 22700
Общая стоимость, руб. | 33 | 62 | 6 | 0 | 22700
1 | 33 | 380 | 0 | 0 | 22711
0 | 33 | 380 | 1 | 0 | 22711
ПКПОП "Spider-R" | 33 | 380 | 2 | 0 | 22711
0 | 33 | 380 | 3 | 0 | 22711
шт | 33 | 380 | 4 | 0 | 22711
1 | 33 | 380 | 5 | 0 | 22711
2457.63 | 33 | 380 | 6 | 0 | 22711
2 | 33 | 381 | 0 | 0 | 22711
0 | 33 | 381 | 1 | 0 | 22711
ИБП "Скат-1200 Д" - 12/1,5 | 33 | 381 | 2 | 0 | 22711
0 | 33 | 381 | 3 | 0 | 22711
шт | 33 | 381 | 4 | 0 | 22711
1 | 33 | 381 | 5 | 0 | 22711
1271.19 | 33 | 381 | 6 | 0 | 22711
3 | 33 | 382 | 0 | 0 | 22711
0 | 33 | 382 | 1 | 0 | 22711
Аккумулятор АКБ-7 Ач | 33 | 382 | 2 | 0 | 22711
0 | 33 | 382 | 3 | 0 | 22711
шт | 33 | 382 | 4 | 0 | 22711
2 | 33 | 382 | 5 | 0 | 22711
228.81 | 33 | 382 | 6 | 0 | 22711
4 | 33 | 383 | 0 | 0 | 22711
0 | 33 | 383 | 1 | 0 | 22711
Извещатель пожарный дымовой ИП 212-4СБ | 33 | 383 | 2 | 0 | 22711
0 | 33 | 383 | 3 | 0 | 22711
шт | 33 | 383 | 4 | 0 | 22711
59 | 33 | 383 | 5 | 0 | 22711
355.93 | 33 | 383 | 6 | 0 | 22711
5 | 33 | 398 | 0 | 0 | 22711
0 | 33 | 398 | 1 | 0 | 22711
Извещатель пожарный ручной ИПР-3СУ | 33 | 398 | 2 | 0 | 22711
0 | 33 | 398 | 3 | 0 | 22711
шт | 33 | 398 | 4 | 0 | 22711
6 | 33 | 398 | 5 | 0 | 22711
173.73 | 33 | 398 | 6 | 0 | 22711
6 | 33 | 385 | 0 | 0 | 22711
0 | 33 | 385 | 1 | 0 | 22711
Табло Блик-С-12 "Выход" | 33 | 385 | 2 | 0 | 22711
0 | 33 | 385 | 3 | 0 | 22711
шт | 33 | 385 | 4 | 0 | 22711
4 | 33 | 385 | 5 | 0 | 22711
209.32 | 33 | 385 | 6 | 0 | 22711
7 | 33 | 386 | 0 | 0 | 22711
0 | 33 | 386 | 1 | 0 | 22711
Звуковой оповещатель "АС-10" | 33 | 386 | 2 | 0 | 22711
0 | 33 | 386 | 3 | 0 | 22711
шт | 33 | 386 | 4 | 0 | 22711
4 | 33 | 386 | 5 | 0 | 22711
108.47 | 33 | 386 | 6 | 0 | 22711
8 | 33 | 387 | 0 | 0 | 22711
0 | 33 | 387 | 1 | 0 | 22711
Клавиатура "RX-150" | 33 | 387 | 2 | 0 | 22711
0 | 33 | 387 | 3 | 0 | 22711
шт | 33 | 387 | 4 | 0 | 22711
1 | 33 | 387 | 5 | 0 | 22711
2330.51 | 33 | 387 | 6 | 0 | 22711
9 | 33 | 388 | 0 | 0 | 22711
0 | 33 | 388 | 1 | 0 | 22711
TR-100 | 33 | 388 | 2 | 0 | 22711
0 | 33 | 388 | 3 | 0 | 22711
шт | 33 | 388 | 4 | 0 | 22711
1 | 33 | 388 | 5 | 0 | 22711
3389.83 | 33 | 388 | 6 | 0 | 22711
10 | 33 | 389 | 0 | 0 | 22711
0 | 33 | 389 | 1 | 0 | 22711
Антенна"Диполь" | 33 | 389 | 2 | 0 | 22711
0 | 33 | 389 | 3 | 0 | 22711
шт | 33 | 389 | 4 | 0 | 22711
1 | 33 | 389 | 5 | 0 | 22711
466.1 | 33 | 389 | 6 | 0 | 22711
11 | 33 | 390 | 0 | 0 | 22711
0 | 33 | 390 | 1 | 0 | 22711
Устройство шлейфовое контрольное УШК-04 | 33 | 390 | 2 | 0 | 22711
0 | 33 | 390 | 3 | 0 | 22711
шт | 33 | 390 | 4 | 0 | 22711
7 | 33 | 390 | 5 | 0 | 22711
104.24 | 33 | 390 | 6 | 0 | 22711
НЕ УДАЛЯТЬ | 33 | 65 | 0 | 0 | 22703
Итого по неучтенному оборудованию | 33 | 185 | 0 | 0 | 103
0 | 33 | 185 | 1 | 0 | 103
Наименование и значение множителей | 33 | 67 | 0 | 0 | 100
Значение | 33 | 67 | 1 | 0 | 100
Прямые | 33 | 67 | 3 | 0 | 100
Стоимость учтенных материалов | 33 | 188 | 0 | 0 | 102
2.73 | 33 | 188 | 1 | 0 | 102
Стоимость неучтенных материалов и оборудования | 33 | 190 | 0 | 0 | 103
0 | 33 | 190 | 1 | 0 | 103
Стоимость материалов | 33 | 192 | 0 | 0 | 103
0 | 33 | 192 | 1 | 0 | 103
Зарплата | 33 | 68 | 0 | 0 | 102
4.35 | 33 | 68 | 1 | 0 | 102
Машины и механизмы | 33 | 69 | 0 | 0 | 102
3.06 | 33 | 69 | 1 | 0 | 102
Итого | 33 | 72 | 0 | 0 | 103
3 | 33 | 72 | 1 | 0 | 103
Накладные расходы | 33 | 73 | 0 | 0 | 102
4.35 | 33 | 73 | 1 | 0 | 102
Сметная прибыль | 33 | 74 | 0 | 0 | 102
4.35 | 33 | 74 | 1 | 0 | 102
Итого | 33 | 75 | 0 | 0 | 103
0 | 33 | 75 | 1 | 0 | 103
НДС | 33 | 78 | 0 | 0 | 102
18% | 33 | 78 | 1 | 0 | 102
Итого | 33 | 79 | 0 | 0 | 103
0 | 33 | 79 | 1 | 0 | 103
СОСТАВИЛ | 33 | 15 | 0 | 0 | 2000
0 | 33 | 15 | 1 | 0 | 2000
Ермолаев О.В. | 33 | 15 | 2 | 0 | 2000
ПРОВЕРИЛ | 33 | 15 | 3 | 0 | 2000
0 | 33 | 15 | 4 | 0 | 2000
0 | 33 | 15 | 5 | 0 | 2000