## Ресурсная смета
реконструкция электропроводки поликлинического отделения "Центр амбулаторной Хирургии"
(наименование стройки)
"Согласовано" |  |  |  |  | ЛОКАЛЬНЫЙ РЕСУРСНЫЙ СМЕТНЫЙ РАСЧЕТ № |  |  |  |  | "Утверждаю"
Директор ООО "Эн Ауд" |  |  |  |  | (локальная смета) |  |  |  |  | ______________________________
___________________ М. Н. Волков | [9 empty] | ______________/_______________/
"____"_______2006 |  |  | электромонтажные работы | [6 empty] | "_____"__________________2006
(наименование работ и затрат, наименование объекта)
Основание:
|  | Сметная стоимость руб. |  | 673231.73
|  | Средства на оплату труда руб. |  |  | 91059.55
Составлен(а) в текущих (прогнозных) ценах по состоянию на II квартал 2006 г.
№ пп | Обоснование | Наименование | Ед. изм. | Кол. |  | Сметная стоимость в текущих (прогнозных) ценах, руб. | [5 empty] | Т/з осн. раб. | Т/з мех.
|  |  |  | на ед. | всего | на ед. | общая | В том числе
[8 empty] | Осн.З/п | Эк.Маш. | З/пМех | Мат
1 | 2 | 3 | 4 | 5 | 6 | 7 | 8 | 9 | 10 | 11 | 12 | 13 | 14
Раздел 1. Новый Раздел
1 | ГЭСНм08-02-471-1 | Заземлитель вертикальный из угловой стали, размер, мм 50х50х5 | 10 шт. |  | 1.1 | 2607.26 | 2867.99 | 499.64 | 162.51 | 20.89 | 2205.83 | 11.77 | 0.418
|  | Затраты труда рабочих ср 3,8 | чел.час | 10.7 | 11.77 | 42.45 | 499.64 | 499.64
|  | Затраты труда машинистов | чел.час | 0.38 | 0.418 | 49.97 | 20.89 |  |  | 20.89
| 1. 21102 | Краны на автомобильном ходу при работе на монтаже технологического оборудования 10 т | м-час | 0.19 | 0.209 | 367.48 | 76.8 |  | 76.8
| 2. 40502 | Установки для сварки ручной дуговой (постоянного тока) | м-час | 1.75 | 1.925 | 15.45 | 29.74 |  | 29.74
| 3. 400002 | Автомобили бортовые грузоподъемностью до 8 т | м-час | 0.19 | 0.209 | 267.77 | 55.96 |  | 55.96
| 4. 101-1641 | Сталь угловая, равнополочная, марка стали ВСт3кп2 размером 50х50х5 мм | т | 0.116 | 0.1276 | 16712 | 2132.45 |  |  |  | 2132.45
| 5. 101-1786 | Лак битумный БТ-123 | т | 0.002 | 0.0022 | 21735.18 | 47.82 |  |  |  | 47.82
| 6. 101-1924 | Электроды диаметром 4 мм Э42А | кг | 0.65 | 0.715 | 35.75 | 25.56 |  |  |  | 25.56
2 | ГЭСНм08-02-472-2 | Заземлитель горизонтальный из стали полосовой сечением 160 мм2 | 100 м |  | 0.4 | 3065.74 | 1226.3 | 281.87 | 75.25 | 8.8 | 869.18 | 6.64 | 0.176
|  | Затраты труда рабочих ср 3,8 | чел.час | 16.6 | 6.64 | 42.45 | 281.87 | 281.87
|  | Затраты труда машинистов | чел.час | 0.44 | 0.176 | 49.97 | 8.79 |  |  | 8.79
| 1. 21102 | Краны на автомобильном ходу при работе на монтаже технологического оборудования 10 т | м-час | 0.22 | 0.088 | 367.48 | 32.34 |  | 32.34
| 2. 40502 | Установки для сварки ручной дуговой (постоянного тока) | м-час | 3.13 | 1.252 | 15.45 | 19.34 |  | 19.34
| 3. 400002 | Автомобили бортовые грузоподъемностью до 8 т | м-час | 0.22 | 0.088 | 267.77 | 23.56 |  | 23.56
| 4. 101-1786 | Лак битумный БТ-123 | т | 0.0037 | 0.0015 | 21735.18 | 32.17 |  |  |  | 32.17
| 5. 101-1924 | Электроды диаметром 4 мм Э42А | кг | 0.9 | 0.36 | 35.75 | 12.87 |  |  |  | 12.87
| 6. 101-9373 | Сталь полосовая кипящая 40х4 мм | т | 0.13 | 0.052 | 15848.85 | 824.14 |  |  |  | 824.14
3 | ГЭСНм08-02-409-1 | Труба винипластовая по установленным конструкциям, по стенам и колоннам с креплением скобами, диаметр, мм, до 25 (применимо для монтажа кабельного канала) | 100 м |  | 15.81 | 3785.32 | 59845.91 | 15973 | 23824.25 | 12640.41 | 20048.66 | 376.278 | 252.96
|  | Затраты труда рабочих ср 3,8 | чел.час | 23.8 | 376.278 | 42.45 | 15973 | 15973
|  | Затраты труда машинистов | чел.час | 16 | 252.96 | 49.97 | 12640.41 |  |  | 12640.41
| 1. 21102 | Краны на автомобильном ходу при работе на монтаже технологического оборудования 10 т | м-час | 0.11 | 1.7391 | 367.48 | 639.08 |  | 639.08
| 2. 30902 | Подъемники гидравлические высотой подъема 10 м | м-час | 15.8 | 249.798 | 86.78 | 21677.47 |  | 21677.47
| 3. 40502 | Установки для сварки ручной дуговой (постоянного тока) | м-час | 2.7 | 42.687 | 15.45 | 659.51 |  | 659.51
| 4. 331451 | Перфораторы электрические | м-час | 4.84 | 76.5204 | 5 | 382.6 |  | 382.6
| 5. 400002 | Автомобили бортовые грузоподъемностью до 8 т | м-час | 0.11 | 1.7391 | 267.77 | 465.68 |  | 465.68
| 6. 101-0813 | Проволока стальная низкоуглеродистая разного назначения оцинкованная диаметром 3,0 мм | т | 0.0021 | 0.0332 | 14690 | 487.72 |  |  |  | 487.72
| 7. 101-1924 | Электроды диаметром 4 мм Э42А | кг | 0.96 | 15.1776 | 35.75 | 542.6 |  |  |  | 542.6
| 8. 101-9100 | Патроны для пристрелки | 10шт | 13.4 | 211.854 | 55.8 | 11821.45 |  |  |  | 11821.45
| 9. 113-9042 | Клей БМК-5к | кг | 0.2 | 3.162 | 48.36 | 152.91 |  |  |  | 152.91
| 10. 500-9031 | Скобы | 10шт | 6.7 | 105.927 | 14.89 | 1577.25 |  |  |  | 1577.25
| 11. 500-9070 | Патрубки | 10шт | 1.8 | 28.458 | 192.1 | 5466.78 |  |  |  | 5466.78
4 | ГЭСНм08-02-412-3 | Затягивание проводов в проложенные трубы и металлические рукава. Провод первый одножильный или многожильный в общей оплетке, суммарное сечение, мм2, до 16 | 100 м |  | 46.93 | 408.6 | 19175.6 | 15658.66 | 1192.49 | 187.72 | 2324.44 | 368.8698 | 3.7544
|  | Затраты труда рабочих ср 3,8 | чел.час | 7.86 | 368.8698 | 42.45 | 15658.52 | 15658.52
|  | Затраты труда машинистов | чел.час | 0.08 | 3.7544 | 49.97 | 187.61 |  |  | 187.61
| 1. 21102 | Краны на автомобильном ходу при работе на монтаже технологического оборудования 10 т | м-час | 0.04 | 1.8772 | 367.48 | 689.83 |  | 689.83
| 2. 400002 | Автомобили бортовые грузоподъемностью до 8 т | м-час | 0.04 | 1.8772 | 267.77 | 502.66 |  | 502.66
| 3. 101-9852 | Краска | кг | 0.02 | 0.9386 | 139.5 | 130.93 |  |  |  | 130.93
| 4. 544-0089 | Лента липкая изоляционная на поликасиновом компаунде марки ЛСЭПЛ, шириной 20-30 мм, толщиной от 0,14 до 0,19 мм включительно | кг | 0.32 | 15.0176 | 146.06 | 2193.47 |  |  |  | 2193.47
5 | ГЭСНм08-01-102-1 | Шкаф управления и регулирования | шкаф |  | 1 | 1249.64 | 1249.64 | 634.81 | 508.2 | 79.95 | 106.63 | 14.6 | 1.6
|  | Затраты труда рабочих ср 4 | чел.час | 14.6 | 14.6 | 43.48 | 634.81 | 634.81
|  | Затраты труда машинистов | чел.час | 1.6 | 1.6 | 49.97 | 79.95 |  |  | 79.95
| 1. 21102 | Краны на автомобильном ходу при работе на монтаже технологического оборудования 10 т | м-час | 0.8 | 0.8 | 367.48 | 293.98 |  | 293.98
| 2. 400002 | Автомобили бортовые грузоподъемностью до 8 т | м-час | 0.8 | 0.8 | 267.77 | 214.22 |  | 214.22
| 3. 101-1977 | Болты строительные с гайками и шайбами | кг | 0.77 | 0.77 | 90.4 | 69.61 |  |  |  | 69.61
| 4. 500-9081 | Перемычки гибкие, тип ПГС-50 | шт | 1 | 1 | 36 | 36 |  |  |  | 36
| 5. 530-9015 | Трубка поливинилхлоридная ХВТ | кг | 0.016 | 0.016 | 64 | 1.02 |  |  |  | 1.02
6 | ГЭСНм08-03-572-1 | Блок управления открытого исполнения высотой и шириной до 1000х800 мм, устанавливаемый на стене | шт. |  | 3 | 357.15 | 1071.45 | 311.67 | 304.83 | 41.97 | 454.95 | 6.96 | 0.84
|  | Затраты труда рабочих ср 4,2 | чел.час | 2.32 | 6.96 | 44.78 | 311.67 | 311.67
|  | Затраты труда машинистов | чел.час | 0.28 | 0.84 | 49.97 | 41.97 |  |  | 41.97
| 1. 21102 | Краны на автомобильном ходу при работе на монтаже технологического оборудования 10 т | м-час | 0.14 | 0.42 | 367.48 | 154.34 |  | 154.34
| 2. 40502 | Установки для сварки ручной дуговой (постоянного тока) | м-час | 0.82 | 2.46 | 15.45 | 38.01 |  | 38.01
| 3. 400002 | Автомобили бортовые грузоподъемностью до 8 т | м-час | 0.14 | 0.42 | 267.77 | 112.46 |  | 112.46
| 4. 101-1924 | Электроды диаметром 4 мм Э42А | кг | 0.1 | 0.3 | 101.7 | 30.51 |  |  |  | 30.51
| 5. 101-1977 | Болты строительные с гайками и шайбами | кг | 0.17 | 0.51 | 90.4 | 46.1 |  |  |  | 46.1
| 6. 101-9852 | Краска | кг | 0.03 | 0.09 | 139.5 | 12.56 |  |  |  | 12.56
| 7. 201-9408 | Конструкции стальные индивидуальные решетчатые сварные массой до 0.1 т | т | 0.015 | 0.045 | 8128.09 | 365.76 |  |  |  | 365.76
7 | ГЭСНм08-03-599-2 | Щитки осветительные, устанавливаемые в нише распорными дюбелями, масса щитка, кг, до 15 | шт. |  | 2 | 252.66 | 505.32 | 336.74 | 16.5 | 2 | 152.08 | 7.52 | 0.04
|  | Затраты труда рабочих ср 4,2 | чел.час | 3.76 | 7.52 | 44.78 | 336.75 | 336.75
|  | Затраты труда машинистов | чел.час | 0.02 | 0.04 | 49.97 | 2 |  |  | 2
| 1. 21102 | Краны на автомобильном ходу при работе на монтаже технологического оборудования 10 т | м-час | 0.01 | 0.02 | 367.48 | 7.35 |  | 7.35
| 2. 331451 | Перфораторы электрические | м-час | 0.38 | 0.76 | 5 | 3.8 |  | 3.8
| 3. 400002 | Автомобили бортовые грузоподъемностью до 8 т | м-час | 0.01 | 0.02 | 267.77 | 5.36 |  | 5.36
| 4. 101-9852 | Краска | кг | 0.2 | 0.4 | 139.5 | 55.8 |  |  |  | 55.8
| 5. 500-9081 | Перемычки гибкие, тип ПГС-50 | шт | 1 | 2 | 36 | 72 |  |  |  | 72
| 6. 500-9264 | Трубка полихлорвиниловая | кг | 0.144 | 0.288 | 64 | 18.43 |  |  |  | 18.43
| 7. 544-0089 | Лента липкая изоляционная на поликасиновом компаунде марки ЛСЭПЛ, шириной 20-30 мм, толщиной от 0,14 до 0,19 мм включительно | кг | 0.02 | 0.04 | 146.06 | 5.84 |  |  |  | 5.84
8 | ГЭСНм08-03-594-11 | Светильники с люминесцентными лампами в подвесных потолках, устанавливаемый на подвесках, количество ламп в светильнике до 4 | 100 шт. |  | 1.92 | 31831.84 | 61117.13 | 27254.9 | 14289.66 | 7406.75 | 19572.58 | 608.64 | 148.224
|  | Затраты труда рабочих ср 4,2 | чел.час | 317 | 608.64 | 44.78 | 27254.9 | 27254.9
|  | Затраты труда машинистов | чел.час | 77.2 | 148.224 | 49.97 | 7406.75 |  |  | 7406.75
| 1. 21102 | Краны на автомобильном ходу при работе на монтаже технологического оборудования 10 т | м-час | 1.55 | 2.976 | 367.48 | 1093.62 |  | 1093.62
| 2. 30902 | Подъемники гидравлические высотой подъема 10 м | м-час | 74.1 | 142.272 | 86.78 | 12346.36 |  | 12346.36
| 3. 40502 | Установки для сварки ручной дуговой (постоянного тока) | м-час | 1.78 | 3.4176 | 15.45 | 52.8 |  | 52.8
| 4. 400002 | Автомобили бортовые грузоподъемностью до 8 т | м-час | 1.55 | 2.976 | 267.77 | 796.88 |  | 796.88
| 5. 101-1616 | Сталь углеродистая обыкновенного качества, марка стали ВСт3пс5-1, круглая диаметром 10 мм | т | 0.56 | 1.0752 | 7562 | 8130.66 |  |  |  | 8130.66
| 6. 101-1924 | Электроды диаметром 4 мм Э42А | кг | 2.1 | 4.032 | 35.75 | 144.14 |  |  |  | 144.14
| 7. 101-1977 | Болты строительные с гайками и шайбами | кг | 10.4 | 19.968 | 90.4 | 1805.11 |  |  |  | 1805.11
| 8. 101-9100 | Патроны для пристрелки | 10шт | 15.3 | 29.376 | 55.8 | 1639.18 |  |  |  | 1639.18
| 9. 101-9852 | Краска | кг | 3 | 5.76 | 139.5 | 803.52 |  |  |  | 803.52
| 10. 500-9089 | Профиль монтажный перфорированный | шт | 120 | 230.4 | 30 | 6912 |  |  |  | 6912
| 11. 507-0001 | Провода неизолированные для воздушных линий электропередачи медные марки М, сечением 4 мм2 | т | 0.003 | 0.0058 | 3500 | 20.16 |  |  |  | 20.16
| 12. 544-0089 | Лента липкая изоляционная на поликасиновом компаунде марки ЛСЭПЛ, шириной 20-30 мм, толщиной от 0,14 до 0,19 мм включительно | кг | 0.42 | 0.8064 | 146.06 | 117.78 |  |  |  | 117.78
9 | ГЭСНм08-03-593-7 | Светильник для ламп накаливания потолочный или настенный с креплением винтами для помещений с нормальными условиями среды двухламповый | 100 шт. |  | 0.04 | 13190.85 | 527.63 | 174.82 | 233.8 | 114.33 | 119.01 | 3.904 | 2.288
|  | Затраты труда рабочих ср 4,2 | чел.час | 97.6 | 3.904 | 44.78 | 174.82 | 174.82
|  | Затраты труда машинистов | чел.час | 57.2 | 2.288 | 49.97 | 114.33 |  |  | 114.33
| 1. 21102 | Краны на автомобильном ходу при работе на монтаже технологического оборудования 10 т | м-час | 1.69 | 0.0676 | 367.48 | 24.84 |  | 24.84
| 2. 30902 | Подъемники гидравлические высотой подъема 10 м | м-час | 53.8 | 2.152 | 86.78 | 186.75 |  | 186.75
| 3. 330206 | Дрели электрические | м-час | 25.6 | 1.024 | 4.01 | 4.11 |  | 4.11
| 4. 400002 | Автомобили бортовые грузоподъемностью до 8 т | м-час | 1.69 | 0.0676 | 267.77 | 18.1 |  | 18.1
| 5. 101-9103 | Дюбели распорные | 100шт | 4.08 | 0.1632 | 78.4 | 12.79 |  |  |  | 12.79
| 6. 500-9129 | Розетка потолочная | 100шт | 1.02 | 0.0408 | 2559 | 104.41 |  |  |  | 104.41
| 7. 544-0089 | Лента липкая изоляционная на поликасиновом компаунде марки ЛСЭПЛ, шириной 20-30 мм, толщиной от 0,14 до 0,19 мм включительно | кг | 0.31 | 0.0124 | 146.06 | 1.81 |  |  |  | 1.81
10 | ГЭСНм08-03-593-1 | Светильник для ламп накаливания с подвеской на крюк для помещений с нормальными условиями среды | 100 шт. |  | 0.07 | 18605.43 | 1302.38 | 151.09 | 261.12 | 149.01 | 890.17 | 3.374 | 2.982
|  | Затраты труда рабочих ср 4,2 | чел.час | 48.2 | 3.374 | 44.78 | 151.09 | 151.09
|  | Затраты труда машинистов | чел.час | 42.6 | 2.982 | 49.97 | 149.01 |  |  | 149.01
| 1. 21102 | Краны на автомобильном ходу при работе на монтаже технологического оборудования 10 т | м-час | 0.08 | 0.0056 | 367.48 | 2.06 |  | 2.06
| 2. 30902 | Подъемники гидравлические высотой подъема 10 м | м-час | 42.4 | 2.968 | 86.78 | 257.56 |  | 257.56
| 3. 400002 | Автомобили бортовые грузоподъемностью до 8 т | м-час | 0.08 | 0.0056 | 267.77 | 1.5 |  | 1.5
| 4. 500-9109 | Крюк | шт | 102 | 7.14 | 46 | 328.44 |  |  |  | 328.44
| 5. 500-9129 | Розетка потолочная | 100шт | 1.02 | 0.0714 | 2559 | 182.71 |  |  |  | 182.71
| 6. 500-9264 | Трубка полихлорвиниловая | кг | 1.02 | 0.0714 | 64 | 4.57 |  |  |  | 4.57
| 7. 500-9361 | Зажим люстровый | шт | 102 | 7.14 | 52 | 371.28 |  |  |  | 371.28
| 8. 544-0089 | Лента липкая изоляционная на поликасиновом компаунде марки ЛСЭПЛ, шириной 20-30 мм, толщиной от 0,14 до 0,19 мм включительно | кг | 0.31 | 0.0217 | 146.06 | 3.17 |  |  |  | 3.17
11 | ГЭСНм08-03-593-10 | Световые настенные указатели | 100 шт. |  | 0.25 | 5860.3 | 1465.08 | 1099.35 | 276.75 | 27.98 | 88.98 | 24.55 | 0.56
|  | Затраты труда рабочих ср 4,2 | чел.час | 98.2 | 24.55 | 44.78 | 1099.35 | 1099.35
|  | Затраты труда машинистов | чел.час | 2.24 | 0.56 | 49.97 | 27.98 |  |  | 27.98
| 1. 21102 | Краны на автомобильном ходу при работе на монтаже технологического оборудования 10 т | м-час | 1.12 | 0.28 | 367.48 | 102.89 |  | 102.89
| 2. 40502 | Установки для сварки ручной дуговой (постоянного тока) | м-час | 25.6 | 6.4 | 15.45 | 98.88 |  | 98.88
| 3. 400002 | Автомобили бортовые грузоподъемностью до 8 т | м-час | 1.12 | 0.28 | 267.77 | 74.98 |  | 74.98
| 4. 101-9103 | Дюбели распорные | 100шт | 4.08 | 1.02 | 78.4 | 79.97 |  |  |  | 79.97
| 5. 507-0001 | Провода неизолированные для воздушных линий электропередачи медные марки М, сечением 4 мм2 | т | 0.0015 | 0.0004 | 3500 | 1.34 |  |  |  | 1.34
| 6. 544-0089 | Лента липкая изоляционная на поликасиновом компаунде марки ЛСЭПЛ, шириной 20-30 мм, толщиной от 0,14 до 0,19 мм включительно | кг | 0.21 | 0.0525 | 146.06 | 7.67 |  |  |  | 7.67
12 | ГЭСНм08-03-591-8 | Розетка штепсельная неутопленного типа при открытой проводке | 100 шт. |  | 1.51 | 2083.81 | 3146.55 | 2921.1 | 77.12 | 6.04 | 148.34 | 65.232 | 0.1208
|  | Затраты труда рабочих ср 4,2 | чел.час | 43.2 | 65.232 | 44.78 | 2921.09 | 2921.09
|  | Затраты труда машинистов | чел.час | 0.08 | 0.1208 | 49.97 | 6.04 |  |  | 6.04
| 1. 21102 | Краны на автомобильном ходу при работе на монтаже технологического оборудования 10 т | м-час | 0.04 | 0.0604 | 367.48 | 22.2 |  | 22.2
| 2. 330206 | Дрели электрические | м-час | 6.4 | 9.664 | 4.01 | 38.75 |  | 38.75
| 3. 400002 | Автомобили бортовые грузоподъемностью до 8 т | м-час | 0.04 | 0.0604 | 267.77 | 16.17 |  | 16.17
| 4. 101-1477 | Шурупы с полукруглой головкой 2,5х20 мм | т | 0.0002 | 0.0002 | 4539 | 1.1 |  |  |  | 1.1
| 5. 101-1481 | Шурупы с полукруглой головкой 4х40 мм | т | 0.0003 | 0.0005 | 4893 | 2.22 |  |  |  | 2.22
| 6. 101-9103 | Дюбели распорные | 100шт | 1.02 | 1.5402 | 78.4 | 120.75 |  |  |  | 120.75
| 7. 544-0089 | Лента липкая изоляционная на поликасиновом компаунде марки ЛСЭПЛ, шириной 20-30 мм, толщиной от 0,14 до 0,19 мм включительно | кг | 0.11 | 0.1661 | 146.06 | 24.26 |  |  |  | 24.26
13 | ГЭСНм08-03-591-1 | Выключатель одноклавишный неутопленного типа при открытой проводке | 100 шт. |  | 0.41 | 1911.76 | 783.82 | 725.21 | 18.33 | 1.23 | 40.28 | 16.195 | 0.0246
|  | Затраты труда рабочих ср 4,2 | чел.час | 39.5 | 16.195 | 44.78 | 725.21 | 725.21
|  | Затраты труда машинистов | чел.час | 0.06 | 0.0246 | 49.97 | 1.23 |  |  | 1.23
| 1. 21102 | Краны на автомобильном ходу при работе на монтаже технологического оборудования 10 т | м-час | 0.03 | 0.0123 | 367.48 | 4.52 |  | 4.52
| 2. 330206 | Дрели электрические | м-час | 6.4 | 2.624 | 4.01 | 10.52 |  | 10.52
| 3. 400002 | Автомобили бортовые грузоподъемностью до 8 т | м-час | 0.03 | 0.0123 | 267.77 | 3.29 |  | 3.29
| 4. 101-1477 | Шурупы с полукруглой головкой 2,5х20 мм | т | 0.0002 | 0.0001 | 4539 | 0.3 |  |  |  | 0.3
| 5. 101-1481 | Шурупы с полукруглой головкой 4х40 мм | т | 0.0003 | 0.0001 | 4893 | 0.6 |  |  |  | 0.6
| 6. 101-9103 | Дюбели распорные | 100шт | 1.02 | 0.4182 | 78.4 | 32.79 |  |  |  | 32.79
| 7. 544-0089 | Лента липкая изоляционная на поликасиновом компаунде марки ЛСЭПЛ, шириной 20-30 мм, толщиной от 0,14 до 0,19 мм включительно | кг | 0.11 | 0.0451 | 146.06 | 6.59 |  |  |  | 6.59
14 | ГЭСНм08-03-591-4 | Выключатель двухклавишный неутопленного типа при открытой проводке | 100 шт. |  | 0.36 | 2099.08 | 755.67 | 707.7 | 18.39 | 1.44 | 29.58 | 15.804 | 0.0288
|  | Затраты труда рабочих ср 4,2 | чел.час | 43.9 | 15.804 | 44.78 | 707.7 | 707.7
|  | Затраты труда машинистов | чел.час | 0.08 | 0.0288 | 49.97 | 1.44 |  |  | 1.44
| 1. 21102 | Краны на автомобильном ходу при работе на монтаже технологического оборудования 10 т | м-час | 0.04 | 0.0144 | 367.48 | 5.29 |  | 5.29
| 2. 330206 | Дрели электрические | м-час | 6.4 | 2.304 | 4.01 | 9.24 |  | 9.24
| 3. 400002 | Автомобили бортовые грузоподъемностью до 8 т | м-час | 0.04 | 0.0144 | 267.77 | 3.86 |  | 3.86
| 4. 101-1477 | Шурупы с полукруглой головкой 2,5х20 мм | т | 0.0002 | 0.0001 | 4539 | 0.26 |  |  |  | 0.26
| 5. 101-1481 | Шурупы с полукруглой головкой 4х40 мм | т | 0.0003 | 0.0001 | 4893 | 0.53 |  |  |  | 0.53
| 6. 101-9103 | Дюбели распорные | 100шт | 1.02 | 0.3672 | 78.4 | 28.79 |  |  |  | 28.79
15 | ГЭСНм08-03-521-1 | Рубильник на плите с центральной или боковой рукояткой или управлением штангой, устанавливаемый на металлическом основании, однополюсный на ток, А, до 250 | шт. |  | 1 | 94.55 | 94.55 | 56.71 | 2.78 | 0.4 | 35.06 | 1.18 | 0.008
|  | Затраты труда рабочих ср 4,7 | чел.час | 1.18 | 1.18 | 48.06 | 56.71 | 56.71
|  | Затраты труда машинистов | чел.час | 0.008 | 0.008 | 49.97 | 0.4 |  |  | 0.4
| 1. 21102 | Краны на автомобильном ходу при работе на монтаже технологического оборудования 10 т | м-час | 0.004 | 0.004 | 367.48 | 1.47 |  | 1.47
| 2. 330206 | Дрели электрические | м-час | 0.06 | 0.06 | 4.01 | 0.24 |  | 0.24
| 3. 400002 | Автомобили бортовые грузоподъемностью до 8 т | м-час | 0.004 | 0.004 | 267.77 | 1.07 |  | 1.07
| 4. 101-1964 | Шпагат бумажный | кг | 0.002 | 0.002 | 78 | 0.16 |  |  |  | 0.16
| 5. 101-1977 | Болты строительные с гайками и шайбами | кг | 0.24 | 0.24 | 90.4 | 21.7 |  |  |  | 21.7
| 6. 101-9852 | Краска | кг | 0.07 | 0.07 | 139.5 | 9.76 |  |  |  | 9.76
| 7. 500-9619 | Нитки швейные | кг | 0.001 | 0.001 | 64 | 0.06 |  |  |  | 0.06
| 8. 542-9033 | Вазелин технический | кг | 0.005 | 0.005 | 89 | 0.44 |  |  |  | 0.44
| 9. 544-0089 | Лента липкая изоляционная на поликасиновом компаунде марки ЛСЭПЛ, шириной 20-30 мм, толщиной от 0,14 до 0,19 мм включительно | кг | 0.02 | 0.02 | 146.06 | 2.92 |  |  |  | 2.92
16 | ГЭСНм08-03-545-8 | Коробка с зажимами, устанавливаемая на конструкции на стене или колонне, для кабелей или проводов сечением до 16 мм2, с количеством зажимов до 6 | шт. |  | 2 | 404.97 | 809.94 | 379.5 | 25.76 | 2.4 | 404.68 | 8.94 | 0.048
|  | Затраты труда рабочих ср 3,8 | чел.час | 4.47 | 8.94 | 42.45 | 379.5 | 379.5
|  | Затраты труда машинистов | чел.час | 0.024 | 0.048 | 49.97 | 2.4 |  |  | 2.4
| 1. 21102 | Краны на автомобильном ходу при работе на монтаже технологического оборудования 10 т | м-час | 0.012 | 0.024 | 367.48 | 8.82 |  | 8.82
| 2. 40502 | Установки для сварки ручной дуговой (постоянного тока) | м-час | 0.33 | 0.66 | 15.45 | 10.2 |  | 10.2
| 3. 330206 | Дрели электрические | м-час | 0.04 | 0.08 | 4.01 | 0.32 |  | 0.32
| 4. 400002 | Автомобили бортовые грузоподъемностью до 8 т | м-час | 0.012 | 0.024 | 267.77 | 6.43 |  | 6.43
| 5. 101-1924 | Электроды диаметром 4 мм Э42А | кг | 0.07 | 0.14 | 35.75 | 5 |  |  |  | 5
| 6. 101-1964 | Шпагат бумажный | кг | 0.005 | 0.01 | 78 | 0.78 |  |  |  | 0.78
| 7. 101-1977 | Болты строительные с гайками и шайбами | кг | 0.401 | 0.802 | 90.4 | 72.5 |  |  |  | 72.5
| 8. 101-9100 | Патроны для пристрелки | 10шт | 1.22 | 2.44 | 55.8 | 136.15 |  |  |  | 136.15
| 9. 101-9760 | Лак электроизоляционный 318 | кг | 0.012 | 0.024 | 217.35 | 5.22 |  |  |  | 5.22
| 10. 101-9852 | Краска | кг | 0.054 | 0.108 | 139.5 | 15.07 |  |  |  | 15.07
| 11. 201-9408 | Конструкции стальные индивидуальные решетчатые сварные массой до 0.1 т | т | 0.005 | 0.01 | 8128.09 | 81.28 |  |  |  | 81.28
| 12. 500-9081 | Перемычки гибкие, тип ПГС-50 | шт | 1 | 2 | 36 | 72 |  |  |  | 72
| 13. 500-9619 | Нитки швейные | кг | 0.004 | 0.008 | 64 | 0.51 |  |  |  | 0.51
| 14. 542-9033 | Вазелин технический | кг | 0.012 | 0.024 | 89 | 2.14 |  |  |  | 2.14
| 15. 544-0089 | Лента липкая изоляционная на поликасиновом компаунде марки ЛСЭПЛ, шириной 20-30 мм, толщиной от 0,14 до 0,19 мм включительно | кг | 0.048 | 0.096 | 146.06 | 14.02 |  |  |  | 14.02
17 | ГЭСНм08-03-526-2 | Выключатели установочные автоматические (автоматы) или неавтоматические. Автомат одно-, двух-, трехполюсный, устанавливаемый на конструкции на стене или колонне, на ток, А, до 100 | шт. |  | 4 | 755.31 | 3021.24 | 403.48 | 21.4 | 2 | 2596.36 | 9.28 | 0.04
|  | Затраты труда рабочих ср 3,9 | чел.час | 2.32 | 9.28 | 43.48 | 403.49 | 403.49
|  | Затраты труда машинистов | чел.час | 0.01 | 0.04 | 49.97 | 2 |  |  | 2
| 1. 21102 | Краны на автомобильном ходу при работе на монтаже технологического оборудования 10 т | м-час | 0.005 | 0.02 | 367.48 | 7.35 |  | 7.35
| 2. 40502 | Установки для сварки ручной дуговой (постоянного тока) | м-час | 0.13 | 0.52 | 15.45 | 8.03 |  | 8.03
| 3. 330206 | Дрели электрические | м-час | 0.04 | 0.16 | 4.01 | 0.64 |  | 0.64
| 4. 400002 | Автомобили бортовые грузоподъемностью до 8 т | м-час | 0.005 | 0.02 | 267.77 | 5.36 |  | 5.36
| 5. 101-1924 | Электроды диаметром 4 мм Э42А | кг | 0.07 | 0.28 | 35.75 | 10.01 |  |  |  | 10.01
| 6. 101-1964 | Шпагат бумажный | кг | 0.004 | 0.016 | 78 | 1.25 |  |  |  | 1.25
| 7. 101-1977 | Болты строительные с гайками и шайбами | кг | 0.38 | 1.52 | 90.4 | 137.41 |  |  |  | 137.41
| 8. 101-9100 | Патроны для пристрелки | 10шт | 1.22 | 4.88 | 55.8 | 272.3 |  |  |  | 272.3
| 9. 101-9760 | Лак электроизоляционный 318 | кг | 0.014 | 0.056 | 217.35 | 12.17 |  |  |  | 12.17
| 10. 101-9852 | Краска | кг | 0.047 | 0.188 | 139.5 | 26.23 |  |  |  | 26.23
| 11. 201-9408 | Конструкции стальные индивидуальные решетчатые сварные массой до 0.1 т | т | 0.002 | 0.008 | 8128.09 | 65.02 |  |  |  | 65.02
| 12. 500-9062 | Наконечники кабельные | шт | 6.1 | 24.4 | 78 | 1903.2 |  |  |  | 1903.2
| 13. 500-9081 | Перемычки гибкие, тип ПГС-50 | шт | 1 | 4 | 36 | 144 |  |  |  | 144
| 14. 500-9619 | Нитки швейные | кг | 0.002 | 0.008 | 64 | 0.51 |  |  |  | 0.51
| 15. 542-9033 | Вазелин технический | кг | 0.009 | 0.036 | 89 | 3.2 |  |  |  | 3.2
| 16. 544-0089 | Лента липкая изоляционная на поликасиновом компаунде марки ЛСЭПЛ, шириной 20-30 мм, толщиной от 0,14 до 0,19 мм включительно | кг | 0.036 | 0.144 | 146.06 | 21.03 |  |  |  | 21.03
18 | ГЭСНм08-03-526-1 | Выключатели установочные автоматические (автоматы) или неавтоматические. Автомат одно-, двух-, трехполюсный, устанавливаемый на конструкции на стене или колонне, на ток, А, до 25 | шт. |  | 41 | 198.35 | 8132.35 | 2747.82 | 141.45 | 8.2 | 5243.08 | 63.96 | 0.164
|  | Затраты труда рабочих ср 3,9 | чел.час | 1.56 | 63.96 | 42.96 | 2747.72 | 2747.72
|  | Затраты труда машинистов | чел.час | 0.004 | 0.164 | 49.97 | 8.2 |  |  | 8.2
| 1. 21102 | Краны на автомобильном ходу при работе на монтаже технологического оборудования 10 т | м-час | 0.002 | 0.082 | 367.48 | 30.13 |  | 30.13
| 2. 40502 | Установки для сварки ручной дуговой (постоянного тока) | м-час | 0.13 | 5.33 | 15.45 | 82.35 |  | 82.35
| 3. 330206 | Дрели электрические | м-час | 0.04 | 1.64 | 4.01 | 6.58 |  | 6.58
| 4. 400002 | Автомобили бортовые грузоподъемностью до 8 т | м-час | 0.002 | 0.082 | 267.77 | 21.96 |  | 21.96
| 5. 101-1924 | Электроды диаметром 4 мм Э42А | кг | 0.07 | 2.87 | 35.75 | 102.6 |  |  |  | 102.6
| 6. 101-1964 | Шпагат бумажный | кг | 0.001 | 0.041 | 78 | 3.2 |  |  |  | 3.2
| 7. 101-1977 | Болты строительные с гайками и шайбами | кг | 0.049 | 2.009 | 90.4 | 181.61 |  |  |  | 181.61
| 8. 101-9100 | Патроны для пристрелки | 10шт | 1.22 | 50.02 | 55.8 | 2791.12 |  |  |  | 2791.12
| 9. 101-9760 | Лак электроизоляционный 318 | кг | 0.006 | 0.246 | 217.35 | 53.47 |  |  |  | 53.47
| 10. 101-9852 | Краска | кг | 0.036 | 1.476 | 139.5 | 205.9 |  |  |  | 205.9
| 11. 201-9408 | Конструкции стальные индивидуальные решетчатые сварные массой до 0.1 т | т | 0.001 | 0.041 | 8128.09 | 333.25 |  |  |  | 333.25
| 12. 500-9081 | Перемычки гибкие, тип ПГС-50 | шт | 1 | 41 | 36 | 1476 |  |  |  | 1476
| 13. 500-9619 | Нитки швейные | кг | 0.001 | 0.041 | 64 | 2.62 |  |  |  | 2.62
| 14. 542-9033 | Вазелин технический | кг | 0.006 | 0.246 | 89 | 21.89 |  |  |  | 21.89
| 15. 544-0089 | Лента липкая изоляционная на поликасиновом компаунде марки ЛСЭПЛ, шириной 20-30 мм, толщиной от 0,14 до 0,19 мм включительно | кг | 0.012 | 0.492 | 146.06 | 71.86 |  |  |  | 71.86
19 | ГЭСНм08-03-600-2 | Счетчики, устанавливаемые на готовом основании трехфазные | шт. |  | 1 | 45.31 | 45.31 | 38.96 | 6.35 | 1 |  | 0.87 | 0.02
|  | Затраты труда рабочих ср 4,2 | чел.час | 0.87 | 0.87 | 44.78 | 38.96 | 38.96
|  | Затраты труда машинистов | чел.час | 0.02 | 0.02 | 49.97 | 1 |  |  | 1
| 1. 21102 | Краны на автомобильном ходу при работе на монтаже технологического оборудования 10 т | м-час | 0.01 | 0.01 | 367.48 | 3.67 |  | 3.67
| 2. 400002 | Автомобили бортовые грузоподъемностью до 8 т | м-час | 0.01 | 0.01 | 267.77 | 2.68 |  | 2.68
Итого прямые затраты по разделу 1 | [6 empty] | 167143.86 | 70357.03 | 41456.94 | 20702.52 | 55329.89 | 1614.57 | 414.3
ИТОГО | [6 empty] | 167143.86 | 70357.03 | 41456.94 | 20702.52 | 55329.89 | 1614.57 | 414.3
Накладные расходы 95,00%*0,7 ФОТ (от 91 059,55) | [6 empty] | 60554.6
Сметная прибыль 65,00% *0,9ФОТ (от 91 059,55) | [6 empty] | 53269.84
ИТОГО ПО РАЗДЕЛУ 1 | [6 empty] | 280968.3
Раздел 2. Новый Раздел
21 |  | Щит навесной ЩРНП-24 | шт |  | 1 | 608.83 | 608.83 |  |  |  | 608.83
22 |  | Щит навесной ЩУРН-3/12 | шт |  | 1 | 670 | 670 |  |  |  | 670
23 |  | Щит навесной ЩРН-П-8 | шт |  | 1 | 188.9 | 188.9 |  |  |  | 188.9
24 |  | Щиток физиотерапевтический ЩЭ-Ф1 | шт |  | 4 | 155.15 | 620.6 |  |  |  | 620.6
25 |  | Счетчик "Меркурий 230 АRT-01 PC" | шт |  | 1 | 4028.55 | 4028.55 |  |  |  | 4028.55
26 |  | Выключатель автоматический 380В ВА47-100(3) 80А | шт |  | 1 | 327 | 327 |  |  |  | 327
27 |  | То же ВА 47-29(3) 40А | шт |  | 3 | 74.9 | 224.7 |  |  |  | 224.7
28 |  | То же ВА47-29(3) 25А | шт |  | 2 | 74.9 | 149.8 |  |  |  | 149.8
29 |  | То же ВА47-29(1) 16А | шт |  | 8 | 28 | 224 |  |  |  | 224
30 |  | УЗО ВКЗ 22-16В-331 16А | шт |  | 29 | 738.3 | 21410.7 |  |  |  | 21410.7
31 |  | Автоматический выключатель ВА47-29(1) 10А | шт |  | 2 | 28 | 56 |  |  |  | 56
32 |  | Бокс пластиковый для автоматических выключателей навесной | шт |  | 1 | 702.5 | 702.5 |  |  |  | 702.5
33 |  | Ящик главной заземляющей шины ГЗШ-УХЛ3 | шт |  | 2 | 155.15 | 310.3 |  |  |  | 310.3
34 |  | Клемма для подключения оборудования к заземляющей шине | шт |  | 37 | 37.5 | 1387.5 |  |  |  | 1387.5
35 |  | Светильник люминесцентный ЛПО 72-4х18 | шт |  | 192 | 406.6 | 78067.2 |  |  |  | 78067.2
36 |  | То же для ламп накаливания НББ 04-2х60 | шт |  | 4 | 75.4 | 301.6 |  |  |  | 301.6
37 |  | То же НПП03-100 | шт |  | 2 | 118.6 | 237.2 |  |  |  | 237.2
38 |  | То же НББ64-60 | шт |  | 2 | 46.5 | 93 |  |  |  | 93
39 |  | То же НПО-1х100 | шт |  | 3 | 75.4 | 226.2 |  |  |  | 226.2
40 |  | Бактерицидный облучатель ОБПН-1х30 | шт |  | 30 | 374.5 | 11235 |  |  |  | 11235
41 |  | Лампа бактерицидная ДБ-30 | шт |  | 30 | 267.5 | 8025 |  |  |  | 8025
42 |  | Стартер СК-220 | шт |  | 30 | 2.6 | 78 |  |  |  | 78
43 |  | То же СК-127 | шт |  | 768 | 2.8 | 2150.4 |  |  |  | 2150.4
44 |  | Лампа люминесцентная ЛБ-18 | шт |  | 798 | 19.9 | 15880.2 |  |  |  | 15880.2
45 |  | Лампа накаливания Б220-60 | шт |  | 10 | 4.1 | 41 |  |  |  | 41
46 |  | То же Б220-100 | шт |  | 5 | 4.1 | 20.5 |  |  |  | 20.5
47 |  | То же Б220-25 | шт |  | 25 | 4.1 | 102.5 |  |  |  | 102.5
48 |  | Световой указатель "не входить" | шт |  | 20 | 95.3 | 1906 |  |  |  | 1906
49 |  | Световой указатель "Выход" | шт |  | 5 | 95.3 | 476.5 |  |  |  | 476.5
50 |  | Розетка открытой установки с заземляющим контактом 16А 250В | шт |  | 151 | 17 | 2567 |  |  |  | 2567
51 |  | Распределительная коробка У994 | шт |  | 2 | 32.9 | 65.8 |  |  |  | 65.8
52 |  | Выключатель открытой установки одиночный | шт |  | 41 | 21.3 | 873.3 |  |  |  | 873.3
53 |  | То же сдвоенный | шт |  | 36 | 27.8 | 1000.8 |  |  |  | 1000.8
54 |  | Рубильник АВВ 125А 380В | шт |  | 1 | 1391 | 1391 |  |  |  | 1391
55 |  | Кабельный канал 120х40 | м |  | 442 | 95.3 | 42122.6 |  |  |  | 42122.6
56 |  | То же 40х20 | м |  | 298 | 25 | 7450 |  |  |  | 7450
57 |  | То же 20х10 | м |  | 841 | 11.3 | 9503.3 |  |  |  | 9503.3
58 |  | Провод ПВ1-1х10 | м |  | 342 | 33.9 | 11593.8 |  |  |  | 11593.8
59 |  | То же ПВ1-1х4 | м |  | 630 | 13.8 | 8694 |  |  |  | 8694
60 |  | То же ПВ1- 1х16 | м |  | 285 | 53.83 | 15341.55 |  |  |  | 15341.55
61 |  | Провод ПУНП 3х2,5 | м |  | 1480 | 22.6 | 33448 |  |  |  | 33448
62 |  | То же ПУНП 3х1,5 | м |  | 1956 | 15 | 29340 |  |  |  | 29340
63 |  | Сталь угловая 50х50х5 | шт |  | 11 | 86.6 | 952.6 |  |  |  | 952.6
64 |  | Сталь полосовая 40х4 | м |  | 40 | 53.4 | 2136 |  |  |  | 2136
Итого прямые затраты по разделу 2 | [6 empty] | 316229.43 |  |  |  | 316229.43
ИТОГО | [6 empty] | 316229.43 |  |  |  | 316229.43
ИТОГО ПО РАЗДЕЛУ 2 | [6 empty] | 316229.43
ИТОГИ ПО СМЕТЕ:
Итого прямые затраты по смете | [6 empty] | 483373.29 | 70357.03 | 41456.94 | 20702.52 | 371559.32 | 1614.57 | 414.3
ИТОГО | [6 empty] | 483373.29 | 70357.03 | 41456.94 | 20702.52 | 371559.32 | 1614.57 | 414.3
Накладные расходы 95,00%*0,7 ФОТ (от 91 059,55) | [6 empty] | 60554.6
Итого с накладными расходами | [6 empty] | 543927.89
Сметная прибыль 65,00% *0,9ФОТ (от 91 059,55) | [6 empty] | 53269.84
Итого со сметной прибылью | [6 empty] | 597197.73
Непредвиденные расходы 2% | [6 empty] | 11943.9546
Итого с непредвиденными расходами | [6 empty] | 609141.6846
Компенсация по уплате НДС 18% (60554,60х0,183х0,18+53269,84х0,15х0,18+316229,43х0,18+20754,42х0,18) | [6 empty] | 64090.05
Итого с компенсацией по уплате по НДС | [6 empty] | 673231.7346
ИТОГО ПО СМЕТЕ | [6 empty] | 673231.73
ВСЕГО ПО СМЕТЕ | [6 empty] | 673231.73
Составил Коротина Н. Е.
Проверил Волков М. Н.