## Локальная смета
СОГЛАСОВАНО: | [7 empty] | УТВЕРЖДАЮ:
_____________________________ | [7 empty] | _____________________________
" _____ " ________________ 200_ г. | [7 empty] | "______ " _______________200_ г.
Капитальный ремонт
(наименование стройки)
ЛОКАЛЬНЫЙ СМЕТНЫЙ РАСЧЕТ №
(локальная смета)
на | Капитальный ремонт помещений Администрации города Иваново пл. Революции д. 6,
(наименование работ и затрат, наименование объекта)
Основание: чертежи №
| Сметная стоимость |  |  |  | 1715.7017 | тыс. руб
| Средства на оплату труда |  |  |  | 197.054 | тыс. руб
Составлен(а) в текущих (прогнозных) ценах по состоянию на октябрь 2006 г.
№ пп | Шифр и номер позиции норматива | Наименование работ и затрат, единица измерения | Количество | Стоимость единицы, руб. |  | Общая стоимость, руб. |  |  | Затраты труда рабочих, чел.-ч, не занятых обслуживанием машин
|  |  |  | всего | эксплуатации машин | Всего | оплаты труда | эксплуатация машин
|  |  |  | оплаиы труда | в т.ч. оплаты труда |  |  | в т.ч. оплаты труда | на единицу | всего
1 | 2 | 3 | 4 | 5 | 6 | 7 | 8 | 9 | 10 | 11
Раздел 1. Демонтажные работы Туалеты 8 и 9 этажей
1 | ТЕРр63-07-05 | Разборка облицовки стен из плит и плиток: керамических глазурованных плиток (100 м2 поверхности облицовки) Коэф-ты к позиции: ОЗП=1,15; ЭМ=1,15; ЗПМ=1,15 | 1.41 | 775,47 541,72 | 233,75 20,44 | 1093.41 | 763.83 | 329,58 28,82 | 74.3 | 104.763
2 | ТЕРр57-02-03 | Разборка покрытий полов: из керамических плиток (100 м2 покрытий) Коэф-ты к позиции: ОЗП=1,15; ЭМ=1,15; ЗПМ=1,15 | 0.61 | 608,91 552,01 | 56,9 14,79 | 371.44 | 336.73 | 34,71 9,02 | 69.87 | 42.6207
3 | ТЕРр57-03-02 | Разборка плинтусов: цементных и из керамической плитки (100 м плинтусов) Коэф-ты к позиции: ОЗП=1,15; ЭМ=1,15; ЗПМ=1,15 | 0.19 | 103,13 103,13 |  | 19.59 | 19.59 |  | 14.28 | 2.7132
4 | ТЕР46-04-006-03 | Разборка деревянных перегородок: чистых щитовых дощатых (100 м2) Коэф-ты к позиции: ОЗП=1,15; ЭМ=1,15; ЗПМ=1,15 | 0.5 | 475,48 205,21 | 270,27 66,55 | 237.74 | 102.61 | 135,13 33,28 | 29.3 | 14.65
5 | ТЕРр62-41-01 | Очистка вручную поверхности потолка и стен от побелки (100 м2 расчищенной поверхности) Коэф-ты к позиции: ОЗП=1,15; ЭМ=1,15; ЗПМ=1,15 | 1.32 | 150,21 150,21 |  | 198.28 | 198.28 |  | 20.8 | 27.456
6 | ТЕРр65-04-01 | Демонтаж санитарных приборов: умывальников и раковин (100 приборов) Коэф-ты к позиции: ОЗП=1,15; ЭМ=1,15; ЗПМ=1,15 | 0.08 | 415,56 405,29 | 10,27 2,67 | 33.24 | 32.42 | 0,82 0,21 | 51.3 | 4.104
7 | ТЕРр65-04-02 | Демонтаж санитарных приборов: унитазов и писсуаров (100 приборов) Коэф-ты к позиции: ОЗП=1,15; ЭМ=1,15; ЗПМ=1,15 | 0.12 | 515,82 504,37 | 11,45 2,98 | 61.9 | 60.53 | 1,37 0,36 | 63.84 | 7.6608
8 | ТЕР46-03-011-02 | Пробивка в кирпичных стенах борозд площадью сечения: до 50 см2 (100 м борозд) Коэф-ты к позиции: ОЗП=1,15; ЭМ=1,15; ЗПМ=1,15 | 0.08 | 1012,15 205,94 | 806,21 52,49 | 80.97 | 16.48 | 64,49 4,20 | 24.2 | 1.936
9 | ТЕРр56-01-01 | Демонтаж оконных коробок в каменных стенах с: отбивкой штукатурки откосов (100 коробок) Коэф-ты к позиции: ОЗП=1,15; ЭМ=1,15; ЗПМ=1,15 | 0.04 | 22080,07 2305,15 | 196,73 17,46 | 883.2 | 92.21 | 7,87 0,70 | 288 | 11.52
10 | ТЕРр56-03-02 | Снятие подоконных досок деревянных в зданиях: каменных (100 м2) Коэф-ты к позиции: ОЗП=1,15; ЭМ=1,15; ЗПМ=1,15 | 0.0432 | 705,54 705,54 |  | 30.48 | 30.48 |  | 94.97 | 4.1027
11 | ТЕРр56-09-01 | Демонтаж дверных коробок в каменных стенах с: отбивкой штукатурки откосов (100 коробок) Коэф-ты к позиции: ОЗП=1,15; ЭМ=1,15; ЗПМ=1,15 | 0.08 | 1864,01 1332,02 | 531,99 40,77 | 149.12 | 106.56 | 42,56 3,26 | 179.3 | 14.344
12 | ТЕРр56-09-04 | Демонтаж дверных коробок в деревянных стенах: каркасных и в перегородках (100 коробок) Коэф-ты к позиции: ОЗП=1,15; ЭМ=1,15; ЗПМ=1,15 | 0.1 | 496,06 496,06 |  | 49.61 | 49.61 |  | 67.4 | 6.74
13 | ТЕРр65-01-01 | Разборка трубопроводов из водогазопроводных труб диаметром до: 32 мм (100 м трубопроводов) Коэф-ты к позиции: ОЗП=1,15; ЭМ=1,15; ЗПМ=1,15 | 0.6 | 307,94 266,66 | 9,15 1,02 | 184.76 | 160 | 5,49 0,61 | 34.66 | 20.796
14 | ТЕРр65-02-02 | Разборка трубопроводов из чугунных канализационных труб диаметром: 100 мм (100 м трубопровода с фасонными частями) Коэф-ты к позиции: ОЗП=1,15; ЭМ=1,15; ЗПМ=1,15 | 0.24 | 680,67 668,02 | 12,65 3,29 | 163.36 | 160.32 | 3,04 0,79 | 85.3 | 20.472
15 | ТЕРр67-09-01 | Смена выключателей (100 шт.) Коэф-ты к позиции: ОЗП=1,15; ЭМ=1,15; ЗПМ=1,15 | 0.08 | 202,6 202,60 |  | 16.21 | 16.21 |  | 24.1 | 1.928
16 | 500-9011 | Выключатели (шт) | 8 | 85.6 |  | 684.8
17 | ТЕРр67-09-02 | Смена розеток (100 шт.) Коэф-ты к позиции: ОЗП=1,15; ЭМ=1,15; ЗПМ=1,15 | 0.04 | 202,6 202,60 |  | 8.1 | 8.1 |  | 24.1 | 0.964
18 | 500-9013 | Штепсельные розетки (шт) | 4 | 78.9 |  | 315.6
19 | ТЕРр67-08-02 | Смена светильников с: люминесцентными лампами (100 шт.) Коэф-ты к позиции: ОЗП=1,15; ЭМ=1,15; ЗПМ=1,15 | 0.12 | 1458,58 1455,42 | 3,16 0,82 | 175.03 | 174.65 | 0,38 0,10 | 163.3 | 19.596
20 | 503-9042 | Светильники с люминесцентными лампами (шт) Коэф-ты к позиции: ОЗП=1,15; ЭМ=1,15; ЗПМ=1,15 | 12 | 575 |  | 6900
21 | ТЕРр62-33-02 | Окраска масляными составами ранее окрашенных поверхностей радиаторов и ребристых труб отопления за: 2 раза (100 м2 окрашиваемой поверхности) Коэф-ты к позиции: ОЗП=1,15; ЭМ=1,15; ЗПМ=1,15 | 0.06 | 689,04 534,61 | 1,1 0,10 | 41.34 | 32.08 | 0,07 0,01 | 65.94 | 3.9564
22 | 101-9840 | Краски масляные готовые к применению для внутренних работ (т) | 0.000966 | 53625.5 |  | 51.8
Раздел 2. Монтажные работы Туалеты 8 и 9 этажей
23 | ТЕР17-01-003-01 | Установка унитазов: с бачком непосредственно присоединенным (10 комплектов) Коэф-ты к позиции: ОЗП=1,15; ЭМ=1,25; ЗПМ=1,25; ОЗП=1,35; ЭМ=1,35; ЗПМ=1,35 | 1 | 670,31 293,41 | 88,24 4,58 | 670.31 | 293.41 | 88,24 4,58 | 24.64 | 24.64
24 | 300-9400 | Санитарные приборы (компл) | 10 | 4250 |  | 42500
25 | ТЕР17-01-004-01 | Установка писсуаров: настенных (10 комплектов) Коэф-ты к позиции: ОЗП=1,15; ЭМ=1,25; ЗПМ=1,25; ОЗП=1,35; ЭМ=1,35; ЗПМ=1,35 | 0.02 | 2403,16 121,28 | 36,59 1,43 | 48.06 | 2.43 | 0,73 0,03 | 10.32 | 0.2064
26 |  | Писсуары полуфарфоровые и фарфоровые настенные с писсуарным краном с цельноотлитым сифоном размером 435х360х290 мм (комплект) | 2 | -397.28 |  | -794.56
27 |  | Писуар настенный (комплект) | 2 | 3987.6 |  | 7975.2
28 | ТЕР17-01-001-14 | Установка умывальников одиночных0: с подводкой холодной и горячей воды (10 комплектов) Коэф-ты к позиции: ОЗП=1,15; ЭМ=1,25; ЗПМ=1,25; ОЗП=1,35; ЭМ=1,35; ЗПМ=1,35 | 0.9 | 387,8 260,50 | 49,67 1,86 | 349.02 | 234.45 | 44,7 1,67 | 21.65 | 19.485
29 | 300-9400 | Санитарные приборы (компл) | 9 | 3256.2 |  | 29305.8
30 | ТЕР16-03-002-01 | Прокладка трубопроводов водоснабжения из многослойных металл-полимерных труб диаметром: 15 мм (100 м трубопровода) Коэф-ты к позиции: ОЗП=1,15; ЭМ=1,25; ЗПМ=1,25; ОЗП=1,35; ЭМ=1,35; ЗПМ=1,35 | 0.6 | 5887,45 1368,44 | 213,81 1,22 | 3532.47 | 821.06 | 128,29 0,73 | 112 | 67.2
31 | 300-9912 | Запорная арматура к многослойным металлополимерным трубам (шт) | 8 | 65.8 |  | 526.4
32 | 300-9910 | Фасонные и соединительные части к многослойным металл-полимерным трубам (шт) | 40 | 45 |  | 1800
33 | 300-9240 | Крепления (шт) | 42 | 4.5 |  | 189
34 | ТЕР16-04-001-02 | Прокладка трубопроводов канализации из полиэтиленовых труб высокой плотности диаметром: 100 мм (100 м трубопровода) Коэф-ты к позиции: ОЗП=1,15; ЭМ=1,25; ЗПМ=1,25; ОЗП=1,35; ЭМ=1,35; ЗПМ=1,35 | 0.2 | 8210,69 764,11 | 48,71 1,05 | 1642.14 | 152.82 | 9,74 0,21 | 61.6 | 12.32
35 | 300-9240 | Крепления (шт) | 12 | 8.6 |  | 103.2
36 | ТЕР10-04-011-03 | Устройство перегородок из ГВЛ (100 м2 перегородок за вычетом проемов) Коэф-ты к позиции: ОЗП=1,15; ЭМ=1,25; ЗПМ=1,25; ОЗП=1,35; ЭМ=1,35; ЗПМ=1,35 | 0.5 | 9740,81 2375,08 | 437,85 11,18 | 4870.41 | 1187.54 | 218,93 5,59 | 209.28 | 104.64
37 | 101-9165 | Листы ГВЛ (м2) | 105 | 89.5 |  | 9397.5
38 | ТЕР15-01-019-05 | Гладкая облицовка стен, столбов, пилястр и откосов (без карнизных, плинтусных и угловых плиток) без установки плиток туалетного гарнитура на клее из сухих смесей по кирпичу и бетону (100 м2 поверхности облицовки) Коэф-ты к позиции: ОЗП=1,15; ЭМ=1,25; ЗПМ=1,25; ОЗП=1,35; ЭМ=1,35; ЗПМ=1,35 | 3.26 | 10431,11 1834,37 | 57,25 21,80 | 34005.42 | 5980.05 | 186,64 71,07 | 159.67 | 520.5242
39 | 101-0256 | Плитки керамические глазурованные для внутренней облицовки стен гладкие без завала белые (м2) | 312 | -215.27 |  | -67164.24
40 |  | Плитка стеновая (м2) | 312 | 336.85 |  | 105097.2
41 | ТЕР10-04-012-03 | Оформление (обделка) дверных проемов в перегородках с каркасом из стальных профилей ПС-3 и ПН-3: общественных зданий (100 шт. проемов) Коэф-ты к позиции: ОЗП=1,15; ЭМ=1,25; ЗПМ=1,25; ОЗП=1,35; ЭМ=1,35; ЗПМ=1,35 | 0.1 | 5154,34 884,95 | 226.8 | 515.43 | 88.5 | 22.68 | 75.3 | 7.53
42 | ИЕР15-01-053-01 | Устройство подвесных потолков растровых с использованием подвеса с зажимом без тяги (100 м2 потолков) Коэф-ты к позиции: ОЗП=1,15; ЭМ=1,25; ЗПМ=1,25; ОЗП=1,35; ЭМ=1,35; ЗПМ=1,35 | 0.61 | 9254,73 1868,44 | 67,49 16,07 | 5645.39 | 1139.75 | 41,17 9,80 | 102.6 | 62.586
43 | 101-9155 | Плиты потолочные (м2) | 54 | 145.76 |  | 7871.04
44 | ТЕР10-04-013-01 | Установка: деревянных дверных блоков (100 м2 проемов) Коэф-ты к позиции: ОЗП=1,15; ЭМ=1,25; ЗПМ=1,25; ОЗП=1,35; ЭМ=1,35; ЗПМ=1,35 | 0.2424 | 1450,59 800,54 | 622,5 23,91 | 351.62 | 194.05 | 150,89 5,80 | 73.14 | 17.7291
45 | 203-9057 | Блоки дверные коридорный (м2) | 7.56 | 5362.5 |  | 40540.5
46 | 101-9411 | Скобяные изделия (компл) | 4 | 965.8 |  | 3863.2
47 | 203-9057 | Блоки дверные (м2) | 16.68 | 825.4 |  | 13767.67
48 | 101-9411 | Ручка защелка (компл) | 14 | 425.6 |  | 5958.4
49 | ТЕР10-01-060-01 | Установка и крепление наличников (100 м коробок блоков) Коэф-ты к позиции: ОЗП=1,15; ЭМ=1,25; ЗПМ=1,25; ОЗП=1,35; ЭМ=1,35; ЗПМ=1,35 | 0.8 | 92,12 79,89 | 6.48 | 73.7 | 63.91 | 5.18 | 7.82 | 6.256
50 | 203-9054 | Наличники (м) | 89.6 | 26.5 |  | 2374.4
51 | ТЕР11-01-011-01 | Устройство стяжек: цементных толщиной 20 мм (100 м2 стяжки) Коэф-ты к позиции: ОЗП=1,15; ЭМ=1,25; ЗПМ=1,25; ОЗП=1,35; ЭМ=1,35; ЗПМ=1,35 | 0.61 | 494,53 392,57 | 91,25 18,13 | 301.66 | 239.47 | 55,66 11,06 | 39.51 | 24.1011
52 | 402-9071 | Раствор цементный (м3) | 1.1016 | 1856.5 |  | 2045.12
53 | ТЕР11-01-027-02 | Устройство покрытий на цементном растворе из плиток: керамических для полов многоцветных (100 м2 покрытия) Коэф-ты к позиции: ОЗП=1,15; ЭМ=1,25; ЗПМ=1,25; ОЗП=1,35; ЭМ=1,35; ЗПМ=1,35 | 0.61 | 12578,68 1311,01 | 235,71 37,53 | 7672.99 | 799.72 | 143,78 22,89 | 119.78 | 73.0658
54 | ТЕР11-01-039-01 | Устройство плинтусов:пластиковых (100 м плинтусов) Коэф-ты к позиции: ОЗП=1,15; ЭМ=1,25; ЗПМ=1,25; ОЗП=1,35; ЭМ=1,35; ЗПМ=1,35 | 0.19 | 522,19 81,59 | 12.96 | 99.22 | 15.5 | 2.46 | 7.65 | 1.4535
55 |  | Плинтуса из древесины тип ПЛ-2, размером 19х54 мм (м) | 19.19 | -14.31 |  | -274.61
56 |  | Плинтус пластиковый (м) | 19.19 | 56.9 |  | 1091.91
57 | ТЕР10-01-027-02 | Установка окон из ПВХ (100 м2 проемов) Коэф-ты к позиции: ОЗП=1,15; ЭМ=1,25; ЗПМ=1,25; ОЗП=1,35; ЭМ=1,35; ЗПМ=1,35 | 0.14 | 5341,54 1526,63 | 1592,68 91,26 | 747.82 | 213.73 | 222,98 12,78 | 134.52 | 18.8328
58 | 203-9095 | Блоки оконные (м2) | 14 | 3842.17 |  | 53790.38
59 | ТЕР10-01-033-02 | Установка подоконных досок (100 м2 проемов) Коэф-ты к позиции: ОЗП=1,15; ЭМ=1,25; ЗПМ=1,25; ОЗП=1,35; ЭМ=1,35; ЗПМ=1,35 | 0.14 | 1886,91 715,53 | 138,58 3,50 | 264.17 | 100.17 | 19,4 0,49 | 66.22 | 9.2708
60 | 203-9055 | Доски подоконные пластиковые (м) | 10.36 | 725.6 |  | 7517.22
61 | ТЕР15-02-024-03 | Облицовка гипсовыми и гипсоволокнистыми листами откосов при отделке под окраску (100 м2 отделываемой поверхности) Коэф-ты к позиции: ОЗП=1,15; ЭМ=1,25; ЗПМ=1,25; ОЗП=1,35; ЭМ=1,35; ЗПМ=1,35 | 0.13 | 6375,31 1896,56 | 143,28 18,20 | 828.79 | 246.55 | 18,63 2,37 | 173.28 | 22.5264
62 | ТЕР15-04-025-10 | Улучшенная окраска масляными составами по сборным конструкциям, подготовленным под окраску стен (100 м2 окрашиваемой поверхности) Коэф-ты к позиции: ОЗП=1,15; ЭМ=1,25; ЗПМ=1,25; ОЗП=1,35; ЭМ=1,35; ЗПМ=1,35 | 0.13 | 1190,59 386,99 | 7,06 1,23 | 154.78 | 50.31 | 0,92 0,16 | 34.1 | 4.433
Раздел 3. Кабинет 10 этажа
63 | ТЕРр63-05-01 | Снятие обоев: простых и улучшенных (100 м2 очищаемой поверхности) Коэф-ты к позиции: ОЗП=1,15; ЭМ=1,15; ЗПМ=1,15 | 0.95 | 75,11 75,11 |  | 71.35 | 71.35 |  | 10.4 | 9.88
64 | ТЕРр57-03-01 | Разборка плинтусов: деревянных и из пластмассовых материалов (100 м плинтусов) Коэф-ты к позиции: ОЗП=1,15; ЭМ=1,15; ЗПМ=1,15 | 0.38 | 27,23 27,23 |  | 10.35 | 10.35 |  | 3.77 | 1.4326
65 | ТЕРр57-02-01 | Разборка покрытий полов: из линолеума и релина (100 м2 покрытий) Коэф-ты к позиции: ОЗП=1,15; ЭМ=1,15; ЗПМ=1,15 | 0.4 | 87,4 82,26 | 5,14 1,33 | 34.96 | 32.9 | 2,06 0,53 | 11.39 | 4.556
66 | ТЕРр56-01-01 | Демонтаж оконных коробок в каменных стенах с: отбивкой штукатурки откосов (100 коробок) Коэф-ты к позиции: ОЗП=1,15; ЭМ=1,15; ЗПМ=1,15 | 0.04 | 22080,07 2305,15 | 196,73 17,46 | 883.2 | 92.21 | 7,87 0,70 | 288 | 11.52
67 | ТЕРр56-03-02 | Снятие подоконных досок деревянных в зданиях: каменных (100 м2) Коэф-ты к позиции: ОЗП=1,15; ЭМ=1,15; ЗПМ=1,15 | 0.0432 | 705,54 705,54 |  | 30.48 | 30.48 |  | 94.97 | 4.1027
68 | ТЕРр56-09-01 | Демонтаж дверных коробок в каменных стенах с: отбивкой штукатурки откосов (100 коробок) Коэф-ты к позиции: ОЗП=1,15; ЭМ=1,15; ЗПМ=1,15 | 0.04 | 1864,01 1332,02 | 531,99 40,77 | 74.56 | 53.28 | 21,28 1,63 | 179.3 | 7.172
69 | ТЕРр67-09-01 | Смена выключателей (100 шт.) Коэф-ты к позиции: ОЗП=1,15; ЭМ=1,15; ЗПМ=1,15 | 0.02 | 202,6 202,60 |  | 4.05 | 4.05 |  | 24.1 | 0.482
70 | 500-9011 | Выключатели (шт) | 2 | 85.6 |  | 171.2
71 | ТЕРр67-09-02 | Смена розеток (100 шт.) Коэф-ты к позиции: ОЗП=1,15; ЭМ=1,15; ЗПМ=1,15 | 0.1 | 202,6 202,60 |  | 20.26 | 20.26 |  | 24.1 | 2.41
72 | 500-9013 | Штепсельные розетки (шт) | 10 | 78.9 |  | 789
73 | ТЕРр67-08-02 | Смена светильников с: люминесцентными лампами (100 шт.) Коэф-ты к позиции: ОЗП=1,15; ЭМ=1,15; ЗПМ=1,15 | 0.12 | 1458,58 1455,42 | 3,16 0,82 | 175.03 | 174.65 | 0,38 0,10 | 163.3 | 19.596
74 | 503-9042 | Светильники с люминесцентными лампами (шт) | 12 | 575 |  | 6900
75 | ТЕР10-04-013-01 | Установка: деревянных дверных блоков (100 м2 проемов) Коэф-ты к позиции: ОЗП=1,15; ЭМ=1,25; ЗПМ=1,25; ОЗП=1,35; ЭМ=1,35; ЗПМ=1,35 | 0.04 | 1450,59 800,54 | 622,5 23,91 | 58.02 | 32.02 | 24,9 0,96 | 73.14 | 2.9256
76 | 203-9057 | Блоки дверные (м2) | 4 | 5362.5 |  | 21450
77 | 101-9411 | Скобяные изделия (компл) | 2 | 965.8 |  | 1931.6
78 | ТЕР10-01-060-01 | Установка и крепление наличников (100 м коробок блоков) Коэф-ты к позиции: ОЗП=1,15; ЭМ=1,25; ЗПМ=1,25; ОЗП=1,35; ЭМ=1,35; ЗПМ=1,35 | 0.2 | 92,12 79,89 | 6.48 | 18.42 | 15.98 | 1.3 | 7.82 | 1.564
79 | 203-9054 | Наличники (м) | 22.4 | 125.6 |  | 2813.44
80 | ТЕР11-01-011-01 | Устройство стяжек: цементных толщиной 20 мм (100 м2 стяжки) Коэф-ты к позиции: ОЗП=1,15; ЭМ=1,25; ЗПМ=1,25; ОЗП=1,35; ЭМ=1,35; ЗПМ=1,35 | 0.4 | 494,53 392,57 | 91,25 18,13 | 197.81 | 157.03 | 36,5 7,25 | 39.51 | 15.804
81 | 402-9071 | Раствор цементный (м3) | 0.816 | 1856.5 |  | 1514.9
82 | ТЕР10-01-027-02 | Установка окон из ПВХ (100 м2 проемов) Коэф-ты к позиции: ОЗП=1,15; ЭМ=1,25; ЗПМ=1,25; ОЗП=1,35; ЭМ=1,35; ЗПМ=1,35 | 0.14 | 5341,54 1526,63 | 1592,68 91,26 | 747.82 | 213.73 | 222,98 12,78 | 134.52 | 18.8328
83 | 203-9095 | Блоки оконные (м2) | 14 | 3842.17 |  | 53790.38
84 | ТЕР10-01-033-02 | Установка подоконных досок (100 м2 проемов) Коэф-ты к позиции: ОЗП=1,15; ЭМ=1,25; ЗПМ=1,25; ОЗП=1,35; ЭМ=1,35; ЗПМ=1,35 | 0.14 | 1886,91 715,53 | 138,58 3,50 | 264.17 | 100.17 | 19,4 0,49 | 66.22 | 9.2708
85 | 203-9055 | Доски подоконные пластиковые (м) | 10.36 | 725.6 |  | 7517.22
86 | ИЕР15-01-051-02 | Облицовка поверхностей одним слоем гипсокартонных листов (ГКЛ) с устройством одинарного металлического каркаса стен с изоляцией (100 м2 стен за вычетом проемов) Коэф-ты к позиции: ОЗП=1,15; ЭМ=1,25; ЗПМ=1,25; ОЗП=1,35; ЭМ=1,35; ЗПМ=1,35 | 0.95 | 6104,49 3254,27 | 121,42 28,81 | 5799.27 | 3091.56 | 115,35 27,37 | 178.7 | 169.765
87 | 201-9006-52 | Профиль стоечный ПС (м) | 209 | 37.16 |  | 7766.44
88 | 201-9006-51 | Профиль направляющий ПН (м) | 70 | 37.16 |  | 2601.2
89 | 104-9090 | Материал изолирующий из минеральных волокон (плиты теплоизоляционные) (м3) | 97.85 | 856.8 |  | 83837.88
90 | 101-9154 | Листы гипсокартонные (м2) | 100 | 89.5 |  | 8950
91 | ИЕР15-01-052-03 | Устройство из ГКЛ подвесных потолков на двухуровневом металлическом каркасе 60х27 с использованием прямого подвеса (100 м2 потолков) Коэф-ты к позиции: ОЗП=1,15; ЭМ=1,25; ЗПМ=1,25; ОЗП=1,35; ЭМ=1,35; ЗПМ=1,35 | 0.4 | 10235,21 4215,08 | 144,65 21,82 | 4094.08 | 1686.03 | 57,86 8,73 | 231.46 | 92.584
92 | 101-9154 | Листы гипсокартонные (м2) | 42 | 89.5 |  | 3759
93 | ТЕР15-06-001-05 | Оклейка обоями стен по листовым материалам, гипсобетонным и гипсолитовым поверхностям тиснеными и плотными (100 м2 оклеиваемой и обиваемой поверхности) Коэф-ты к позиции: ОЗП=1,15; ЭМ=1,25; ЗПМ=1,25; ОЗП=1,35; ЭМ=1,35; ЗПМ=1,35 | 0.95 | 3448,5 371,56 | 2,2 0,41 | 3276.08 | 352.98 | 2,09 0,39 | 32.74 | 31.103
94 | ТЕР15-06-001-07 | Оклейка обоями потолков (100 м2 оклеиваемой и обиваемой поверхности) Коэф-ты к позиции: ОЗП=1,15; ЭМ=1,25; ЗПМ=1,25; ОЗП=1,35; ЭМ=1,35; ЗПМ=1,35 | 0.4 | 958,28 196,36 | 2,2 0,41 | 383.31 | 78.54 | 0,88 0,16 | 16.32 | 6.528
95 | ТЕР11-01-035-01 | Устройство покрытий: из Ламината (100 м2 покрытия) Коэф-ты к позиции: ОЗП=1,15; ЭМ=1,25; ЗПМ=1,25; ОЗП=1,35; ЭМ=1,35; ЗПМ=1,35 | 0.4 | 3296,33 1217,90 | 138,21 5,00 | 1318.53 | 487.16 | 55,28 2,00 | 99.68 | 39.872
96 | 102-9092 | Ламинат (м2) | 40 | 925.65 |  | 37026
97 | ТЕР11-01-039-01 | Устройство плинтусов:пластиковых (100 м плинтусов) Коэф-ты к позиции: ОЗП=1,15; ЭМ=1,25; ЗПМ=1,25; ОЗП=1,35; ЭМ=1,35; ЗПМ=1,35 | 0.19 | 522,19 81,59 | 12.96 | 99.22 | 15.5 | 2.46 | 7.65 | 1.4535
98 |  | Плинтуса из древесины тип ПЛ-2, размером 19х54 мм (м) | 19.19 | -14.31 |  | -274.61
99 |  | Плинтус пластиковый (м) | 19.19 | 56.9 |  | 1091.91
Раздел 4. Кабинет первого этажа Парикмахерская
100 | ТЕРр63-05-01 | Снятие обоев: простых и улучшенных (100 м2 очищаемой поверхности) Коэф-ты к позиции: ОЗП=1,15; ЭМ=1,15; ЗПМ=1,15 | 0.47 | 75,11 75,11 |  | 35.3 | 35.3 |  | 10.4 | 4.888
101 | ТЕРр57-03-01 | Разборка плинтусов: деревянных и из пластмассовых материалов (100 м плинтусов) Коэф-ты к позиции: ОЗП=1,15; ЭМ=1,15; ЗПМ=1,15 | 0.15 | 27,23 27,23 |  | 4.08 | 4.08 |  | 3.77 | 0.5655
102 | ТЕРр57-02-01 | Разборка покрытий полов: из линолеума и релина (100 м2 покрытий) Коэф-ты к позиции: ОЗП=1,15; ЭМ=1,15; ЗПМ=1,15 | 0.178 | 87,4 82,26 | 5,14 1,33 | 15.56 | 14.65 | 0,91 0,24 | 11.39 | 2.0274
103 | ТЕРр56-09-01 | Демонтаж дверных коробок в каменных стенах с: отбивкой штукатурки откосов (100 коробок) Коэф-ты к позиции: ОЗП=1,15; ЭМ=1,15; ЗПМ=1,15 | 0.01 | 1864,01 1332,02 | 531,99 40,77 | 18.64 | 13.32 | 5,32 0,41 | 179.3 | 1.793
104 | ТЕРр67-09-01 | Смена выключателей (100 шт.) Коэф-ты к позиции: ОЗП=1,15; ЭМ=1,15; ЗПМ=1,15 | 0.01 | 202,6 202,60 |  | 2.03 | 2.03 |  | 24.1 | 0.241
105 | 500-9011 | Выключатели (шт) | 1 | 85.6 |  | 85.6
106 | ТЕРр67-09-02 | Смена розеток (100 шт.) Коэф-ты к позиции: ОЗП=1,15; ЭМ=1,15; ЗПМ=1,15 | 0.06 | 202,6 202,60 |  | 12.16 | 12.16 |  | 24.1 | 1.446
107 | 500-9013 | Штепсельные розетки (шт) | 6 | 78.9 |  | 473.4
108 | ТЕРр67-08-02 | Смена светильников с: люминесцентными лампами (100 шт.) Коэф-ты к позиции: ОЗП=1,15; ЭМ=1,15; ЗПМ=1,15 | 0.04 | 1458,58 1455,42 | 3,16 0,82 | 58.34 | 58.22 | 0,12 0,03 | 163.3 | 6.532
109 | 503-9042 | Светильники с люминесцентными лампами (шт) | 4 | 575 |  | 2300
110 | ТЕР10-04-013-01 | Установка: деревянных дверных блоков (100 м2 проемов) Коэф-ты к позиции: ОЗП=1,15; ЭМ=1,25; ЗПМ=1,25; ОЗП=1,35; ЭМ=1,35; ЗПМ=1,35 | 0.02 | 1450,59 800,54 | 622,5 23,91 | 29.01 | 16.01 | 12,45 0,48 | 73.14 | 1.4628
111 | 203-9057 | Блоки дверные (м2) | 2 | 1250.6 |  | 2501.2
112 | 101-9411 | Скобяные изделия (компл) | 1 | 425.6 |  | 425.6
113 | ТЕР10-01-060-01 | Установка и крепление наличников (100 м коробок блоков) Коэф-ты к позиции: ОЗП=1,15; ЭМ=1,25; ЗПМ=1,25; ОЗП=1,35; ЭМ=1,35; ЗПМ=1,35 | 0.1 | 92,12 79,89 | 6.48 | 9.21 | 7.99 | 0.65 | 7.82 | 0.782
114 | 203-9054 | Наличники (м) | 11.2 | 25.6 |  | 286.72
115 | ТЕР11-01-011-01 | Устройство стяжек: цементных толщиной 20 мм (100 м2 стяжки) Коэф-ты к позиции: ОЗП=1,15; ЭМ=1,25; ЗПМ=1,25; ОЗП=1,35; ЭМ=1,35; ЗПМ=1,35 | 0.178 | 494,53 392,57 | 91,25 18,13 | 88.03 | 69.88 | 16,24 3,23 | 39.51 | 7.0328
116 | 402-9071 | Раствор цементный (м3) | 0.36312 | 1856.5 |  | 674.13
117 | ТЕР11-01-036-04 | Устройство покрытий из линолеума насухо: со свариванием полотнищ в стыках (100 м2 покрытия) Коэф-ты к позиции: ОЗП=1,15; ЭМ=1,25; ЗПМ=1,25; ОЗП=1,35; ЭМ=1,35; ЗПМ=1,35 | 0.178 | 7115,97 326,23 | 112,43 4,86 | 1266.64 | 58.07 | 20,01 0,87 | 31.41 | 5.591
118 | ТЕР11-01-039-01 | Устройство плинтусов:пластиковых (100 м плинтусов) Коэф-ты к позиции: ОЗП=1,15; ЭМ=1,25; ЗПМ=1,25; ОЗП=1,35; ЭМ=1,35; ЗПМ=1,35 | 0.15 | 522,19 81,59 | 12.96 | 78.33 | 12.24 | 1.94 | 7.65 | 1.1475
119 |  | Плинтуса из древесины тип ПЛ-2, размером 19х54 мм (м) | 15.15 | -14.31 |  | -216.8
120 |  | Плинтус пластиковый (м) | 15.15 | 56.9 |  | 862.04
121 | ТЕРр61-01-09 | Сплошное выравнивание штукатурки внутри здания (однослойная штукатурка) сухой растворной смесью (типа "Ветонит") толщиной до 10 мм для последующей окраски или оклейки обоями: стен (100 м2 поверхности) Коэф-ты к позиции: ОЗП=1,15; ЭМ=1,15; ЗПМ=1,15 | 0.47 | 823,33 667,93 | 40,02 4,73 | 386.97 | 313.93 | 18,81 2,22 | 73.8 | 34.686
122 | 101-9541 | Сухой гипсовый монтажный клей (т) | 0.4512 | 18965.3 |  | 8557.14
123 | ТЕР15-06-001-05 | Оклейка обоями стен (100 м2 оклеиваемой и обиваемой поверхности) Коэф-ты к позиции: ОЗП=1,15; ЭМ=1,25; ЗПМ=1,25; ОЗП=1,35; ЭМ=1,35; ЗПМ=1,35 | 0.47 | 3448,5 371,56 | 2,2 0,41 | 1620.8 | 174.63 | 1,03 0,19 | 32.74 | 15.3878
124 | ТЕР15-04-005-05 | Окраска поливинилацетатными водоэмульсионными составами улучшенная по сборным конструкциям, подготовленным под окраску стен (100 м2 окрашиваемой поверхности) Коэф-ты к позиции: ОЗП=1,15; ЭМ=1,25; ЗПМ=1,25; ОЗП=1,35; ЭМ=1,35; ЗПМ=1,35 | 0.47 | 1304,09 284,82 | 16,78 2,89 | 612.92 | 133.87 | 7,89 1,36 | 25.41 | 11.9427
125 | ИЕР15-01-053-01 | Устройство подвесных потолков растровых с использованием подвеса с зажимом без тяги (100 м2 потолков) Коэф-ты к позиции: ОЗП=1,15; ЭМ=1,25; ЗПМ=1,25; ОЗП=1,35; ЭМ=1,35; ЗПМ=1,35 | 0.178 | 9254,73 1868,44 | 67,49 16,07 | 1647.34 | 332.58 | 12,01 2,86 | 102.6 | 18.2628
126 | 101-9155 | Плиты потолочные (м2) Коэф-ты к позиции: ОЗП=1,15; ЭМ=1,25; ЗПМ=1,25; ОЗП=1,35; ЭМ=1,35; ЗПМ=1,35 | 17.8 | 145.76 |  | 2594.53
Раздел 5. Кабинет ЦДС 12 этаж
127 | ТЕРр57-03-01 | Разборка плинтусов: деревянных и из пластмассовых материалов (100 м плинтусов) Коэф-ты к позиции: ОЗП=1,15; ЭМ=1,15; ЗПМ=1,15 | 0.43 | 27,23 27,23 |  | 11.71 | 11.71 |  | 3.77 | 1.6211
128 | ТЕРр57-02-01 | Разборка покрытий полов: из линолеума и релина (100 м2 покрытий) Коэф-ты к позиции: ОЗП=1,15; ЭМ=1,15; ЗПМ=1,15 | 0.38 | 87,4 82,26 | 5,14 1,33 | 33.21 | 31.26 | 1,95 0,51 | 11.39 | 4.3282
129 | ТЕРр56-09-01 | Демонтаж дверных коробок в каменных стенах с: отбивкой штукатурки откосов (100 коробок) Коэф-ты к позиции: ОЗП=1,15; ЭМ=1,15; ЗПМ=1,15 | 0.02 | 1864,01 1332,02 | 531,99 40,77 | 37.28 | 26.64 | 10,64 0,82 | 179.3 | 3.586
130 | ТЕРр67-09-01 | Смена выключателей (100 шт.) Коэф-ты к позиции: ОЗП=1,15; ЭМ=1,15; ЗПМ=1,15 | 0.03 | 202,6 202,60 |  | 6.08 | 6.08 |  | 24.1 | 0.723
131 | 500-9011 | Выключатели (шт) | 3 | 85.6 |  | 256.8
132 | ТЕРр67-09-02 | Смена розеток (100 шт.) Коэф-ты к позиции: ОЗП=1,15; ЭМ=1,15; ЗПМ=1,15 | 0.12 | 202,6 202,60 |  | 24.31 | 24.31 |  | 24.1 | 2.892
133 | 500-9013 | Штепсельные розетки (шт) | 12 | 78.9 |  | 946.8
134 | ТЕРр67-08-02 | Смена светильников с: люминесцентными лампами (100 шт.) Коэф-ты к позиции: ОЗП=1,15; ЭМ=1,15; ЗПМ=1,15 | 0.12 | 1458,58 1455,42 | 3,16 0,82 | 175.03 | 174.65 | 0,38 0,10 | 163.3 | 19.596
135 | 503-9042 | Светильники с люминесцентными лампами (шт) | 12 | 575 |  | 6900
136 | ТЕР10-04-013-01 | Установка: деревянных дверных блоков (100 м2 проемов) Коэф-ты к позиции: ОЗП=1,15; ЭМ=1,25; ЗПМ=1,25; ОЗП=1,35; ЭМ=1,35; ЗПМ=1,35 | 0.06 | 1450,59 800,54 | 622,5 23,91 | 87.04 | 48.03 | 37,35 1,43 | 73.14 | 4.3884
137 | 203-9057 | Блоки дверные (м2) | 6 | 1250.6 |  | 7503.6
138 | 101-9411 | Скобяные изделия (компл) | 3 | 425.6 |  | 1276.8
139 | ТЕР10-01-060-01 | Установка и крепление наличников (100 м коробок блоков) Коэф-ты к позиции: ОЗП=1,15; ЭМ=1,25; ЗПМ=1,25; ОЗП=1,35; ЭМ=1,35; ЗПМ=1,35 | 0.2 | 92,12 79,89 | 6.48 | 18.42 | 15.98 | 1.3 | 7.82 | 1.564
140 | 203-9054 | Наличники (м) | 11.2 | 25.6 |  | 286.72
141 | ТЕР11-01-011-01 | Устройство стяжек: цементных толщиной 20 мм (100 м2 стяжки) Коэф-ты к позиции: ОЗП=1,15; ЭМ=1,25; ЗПМ=1,25; ОЗП=1,35; ЭМ=1,35; ЗПМ=1,35 | 0.92 | 494,53 392,57 | 91,25 18,13 | 454.97 | 361.16 | 83,95 16,68 | 39.51 | 36.3492
142 | 402-9071 | Раствор цементный (м3) | 1.1016 | 1856.5 |  | 2045.12
143 | ТЕР11-01-036-04 | Устройство покрытий из линолеума насухо: со свариванием полотнищ в стыках (100 м2 покрытия) Коэф-ты к позиции: ОЗП=1,15; ЭМ=1,25; ЗПМ=1,25; ОЗП=1,35; ЭМ=1,35; ЗПМ=1,35 | 0.92 | 7115,97 326,23 | 112,43 4,86 | 6546.69 | 300.13 | 103,44 4,47 | 31.41 | 28.8972
144 | ТЕР11-01-039-01 | Устройство плинтусов:пластиковых (100 м плинтусов) Коэф-ты к позиции: ОЗП=1,15; ЭМ=1,25; ЗПМ=1,25; ОЗП=1,35; ЭМ=1,35; ЗПМ=1,35 | 0.85 | 522,19 81,59 | 12.96 | 443.86 | 69.35 | 11.02 | 7.65 | 6.5025
145 |  | Плинтуса из древесины тип ПЛ-2, размером 19х54 мм (м) | 85.85 | -14.31 |  | -1228.51
146 |  | Плинтус пластиковый (м) | 85.85 | 56.9 |  | 4884.87
147 | ТЕРр62-41-01 | Очистка вручную поверхности стен и потолков (100 м2 расчищенной поверхности) Коэф-ты к позиции: ОЗП=1,15; ЭМ=1,15; ЗПМ=1,15 | 1.1 | 150,21 150,21 |  | 165.23 | 165.23 |  | 20.8 | 22.88
148 | ТЕРр61-01-09 | Сплошное выравнивание штукатурки внутри здания (однослойная штукатурка) сухой растворной смесью (типа "Ветонит") толщиной до 10 мм для последующей окраски или оклейки обоями: стен (100 м2 поверхности) Коэф-ты к позиции: ОЗП=1,15; ЭМ=1,15; ЗПМ=1,15 | 1.1 | 823,33 667,93 | 40,02 4,73 | 905.66 | 734.72 | 44,02 5,20 | 73.8 | 81.18
149 | 101-9541 | Сухой гипсовый монтажный клей (т) | 1.056 | 18965.3 |  | 20027.36
150 | ТЕР10-04-001-06 | Устройство перегородок с заделкой стыков водостойкой шпатлевкой для жилых и общественных зданий с обшивкой гипсокартонными листами: в один слой с изоляционной прокладкой, толщиной перегородки 108 мм (100 м2 перегородок) Коэф-ты к позиции: ОЗП=1,15; ЭМ=1,25; ЗПМ=1,25; ОЗП=1,35; ЭМ=1,35; ЗПМ=1,35 | 0.6 | 20266,75 4512,52 | 431,92 16,58 | 12160.05 | 2707.51 | 259,15 9,95 | 407.66 | 244.596
151 | ТЕР15-06-001-05 | Оклейка обоями стен (100 м2 оклеиваемой и обиваемой поверхности) Коэф-ты к позиции: ОЗП=1,15; ЭМ=1,25; ЗПМ=1,25; ОЗП=1,35; ЭМ=1,35; ЗПМ=1,35 | 2.3 | 3448,5 371,56 | 2,2 0,41 | 7931.55 | 854.59 | 5,06 0,94 | 32.74 | 75.302
152 | ТЕР15-04-005-05 | Окраска поливинилацетатными водоэмульсионными составами улучшенная по сборным конструкциям, подготовленным под окраску стен (100 м2 окрашиваемой поверхности) Коэф-ты к позиции: ОЗП=1,15; ЭМ=1,25; ЗПМ=1,25; ОЗП=1,35; ЭМ=1,35; ЗПМ=1,35 | 2.3 | 1304,09 284,82 | 16,78 2,89 | 2999.41 | 655.09 | 38,59 6,65 | 25.41 | 58.443
153 | ИЕР15-01-053-01 | Устройство подвесных потолков растровых с использованием подвеса с зажимом без тяги (100 м2 потолков) Коэф-ты к позиции: ОЗП=1,15; ЭМ=1,25; ЗПМ=1,25; ОЗП=1,35; ЭМ=1,35; ЗПМ=1,35 | 0.92 | 9254,73 1868,44 | 67,49 16,07 | 8514.35 | 1718.96 | 62,09 14,78 | 102.6 | 94.392
154 | 101-9155 | Плиты потолочные (м2) | 92 | 145.76 |  | 13409.92
Раздел 6. Кабинет
155 | ТЕРр63-05-01 | Снятие обоев: простых и улучшенных (100 м2 очищаемой поверхности) Коэф-ты к позиции: ОЗП=1,15; ЭМ=1,15; ЗПМ=1,15 | 1.08 | 75,11 75,11 |  | 81.12 | 81.12 |  | 10.4 | 11.232
156 | ТЕРр57-03-01 | Разборка плинтусов: деревянных и из пластмассовых материалов (100 м плинтусов) Коэф-ты к позиции: ОЗП=1,15; ЭМ=1,15; ЗПМ=1,15 | 0.5256 | 27,23 27,23 |  | 14.31 | 14.31 |  | 3.77 | 1.9815
157 | ТЕРр57-02-01 | Разборка покрытий полов: из линолеума и релина (100 м2 покрытий) Коэф-ты к позиции: ОЗП=1,15; ЭМ=1,15; ЗПМ=1,15 | 0.3177 | 87,4 82,26 | 5,14 1,33 | 27.77 | 26.14 | 1,63 0,42 | 11.39 | 3.6186
158 | ТЕРр56-01-01 | Демонтаж оконных коробок в каменных стенах с: отбивкой штукатурки откосов (100 коробок) Коэф-ты к позиции: ОЗП=1,15; ЭМ=1,15; ЗПМ=1,15 | 0.04 | 22080,07 2305,15 | 196,73 17,46 | 883.2 | 92.21 | 7,87 0,70 | 288 | 11.52
159 | ТЕРр56-09-01 | Демонтаж дверных коробок в каменных стенах с: отбивкой штукатурки откосов (100 коробок) Коэф-ты к позиции: ОЗП=1,15; ЭМ=1,15; ЗПМ=1,15 | 0.01 | 1864,01 1332,02 | 531,99 40,77 | 18.64 | 13.32 | 5,32 0,41 | 179.3 | 1.793
160 | ТЕР10-04-013-01 | Установка: деревянных дверных блоков (100 м2 проемов) Коэф-ты к позиции: ОЗП=1,15; ЭМ=1,25; ЗПМ=1,25; ОЗП=1,35; ЭМ=1,35; ЗПМ=1,35 | 0.0189 | 1450,59 800,54 | 622,5 23,91 | 27.42 | 15.13 | 11,77 0,45 | 73.14 | 1.3823
161 | 101-9411 | Скобяные изделия (компл) | 1 | 445.56 |  | 445.56
162 | ТЕР10-01-060-01 | Установка и крепление наличников (100 м коробок блоков) Коэф-ты к позиции: ОЗП=1,15; ЭМ=1,25; ЗПМ=1,25; ОЗП=1,35; ЭМ=1,35; ЗПМ=1,35 | 0.1 | 92,12 79,89 | 6.48 | 9.21 | 7.99 | 0.65 | 7.82 | 0.782
163 | ТЕР11-01-011-01 | Устройство стяжек: цементных толщиной 20 мм (100 м2 стяжки) Коэф-ты к позиции: ОЗП=1,15; ЭМ=1,25; ЗПМ=1,25; ОЗП=1,35; ЭМ=1,35; ЗПМ=1,35 | 0.05 | 494,53 392,57 | 91,25 18,13 | 24.73 | 19.63 | 4,56 0,91 | 39.51 | 1.9755
164 | 402-9071 | Раствор цементный (м3) | 0.102 | 1856.5 |  | 189.36
165 | ТЕР10-01-027-02 | Установка окон из ПВХ (100 м2 проемов) Коэф-ты к позиции: ОЗП=1,15; ЭМ=1,25; ЗПМ=1,25; ОЗП=1,35; ЭМ=1,35; ЗПМ=1,35 | 0.1224 | 5341,54 1526,63 | 1592,68 91,26 | 653.8 | 186.86 | 194,94 11,17 | 134.52 | 16.4652
166 | ТЕР10-01-033-02 | Установка подоконных досок (100 м2 проемов) Коэф-ты к позиции: ОЗП=1,15; ЭМ=1,25; ЗПМ=1,25; ОЗП=1,35; ЭМ=1,35; ЗПМ=1,35 | 0.1224 | 1886,91 715,53 | 138,58 3,50 | 230.96 | 87.58 | 16,96 0,43 | 66.22 | 8.1053
167 | 203-9055 | Доски подоконные пластиковые (м) | 7.2 | 725.6 |  | 5224.32
168 | ТЕР15-02-024-02 | Облицовка гипсовыми и гипсоволокнистыми листами стен при отделке под оклейку обоями (100 м2 отделываемой поверхности) Коэф-ты к позиции: ОЗП=1,15; ЭМ=1,25; ЗПМ=1,25; ОЗП=1,35; ЭМ=1,35; ЗПМ=1,35 | 1.1342 | 5021,33 665,02 | 143,28 18,20 | 5695.19 | 754.27 | 162,51 20,64 | 60.76 | 68.914
169 | ТЕР15-06-001-05 | Оклейка обоями стен по листовым материалам, гипсобетонным и гипсолитовым поверхностям тиснеными и плотными (100 м2 оклеиваемой и обиваемой поверхности) Коэф-ты к позиции: ОЗП=1,15; ЭМ=1,25; ЗПМ=1,25; ОЗП=1,35; ЭМ=1,35; ЗПМ=1,35 | 1.3202 | 3448,5 371,56 | 2,2 0,41 | 4552.71 | 490.53 | 2,9 0,54 | 32.74 | 43.2233
170 | ТЕР11-01-035-01 | Устройство покрытий: из Ламината (100 м2 покрытия) Коэф-ты к позиции: ОЗП=1,15; ЭМ=1,25; ЗПМ=1,25; ОЗП=1,35; ЭМ=1,35; ЗПМ=1,35 | 0.6477 | 3296,33 1217,90 | 138,21 5,00 | 2135.03 | 788.83 | 89,52 3,24 | 99.68 | 64.5627
171 | ТЕР11-01-039-01 | Устройство плинтусов:пластиковых (100 м плинтусов) Коэф-ты к позиции: ОЗП=1,15; ЭМ=1,25; ЗПМ=1,25; ОЗП=1,35; ЭМ=1,35; ЗПМ=1,35 | 0.805 | 522,19 81,59 | 12.96 | 420.36 | 65.68 | 10.43 | 7.65 | 6.1583
172 |  | Плинтуса из древесины тип ПЛ-2, размером 19х54 мм (м) | 19.19 | -14.31 |  | -274.61
Итого прямые затраты по смете с учетом индексов, в текущих ценах | [5 empty] | 1171507.73 | 194638.19 | 12938,55 2415,76 |  | 2800.72
Накладные расходы | [5 empty] | 179768.8
Сметная прибыль | [5 empty] | 102707.93
Итоги по смете:
Итоги по Строительным работам
Итоги по позициям, введенным в ценах 2001г.
Стекольные, обойные и облицовочные работы (ремонтно-строительные):
Итого Поз. 1, 63, 100, 155 | [5 empty] | 1281.18 | 951.6 | 329,58 28,82 |  | 130.76
Всего с учетом " ОЗП=5,95; ЭМ-ЗПМ=3,08; ЗПМ=5,95; МАТ=3,4" | [5 empty] | 6759.84 | 5662.02 | 1097,82 171,48 |  | 130.76
Накладные расходы 77%*0,94 ФОТ (от 5 833,50) | [5 empty] | 4222.29
Сметная прибыль 50% ФОТ (от 5 833,50) | [5 empty] | 2916.75
Итого c накладными и см. прибылью | [5 empty] | 13898.88 |  |  |  | 130.76
Полы (ремонтно-строительные):
Итого Поз. 2-3, 64-65, 101-102, 127-128, 156-157 | [5 empty] | 542.98 | 501.72 | 41,26 10,72 |  | 65.46
Всего с учетом " ОЗП=5,95; ЭМ-ЗПМ=3,08; ЗПМ=5,95; МАТ=3,4" | [5 empty] | 3143.08 | 2985.23 | 157,85 63,78 |  | 65.46
Накладные расходы 80%*0,94 ФОТ (от 3 049,01) | [5 empty] | 2292.86
Сметная прибыль 68% ФОТ (от 3 049,01) | [5 empty] | 2073.33
Итого c накладными и см. прибылью | [5 empty] | 7509.27 |  |  |  | 65.46
Работы по реконструкции зданий и сооружений (усиление и замена существующих конструкций, разборка и возведение отдельных конструктивных элементов):
Итого Поз. 4, 8 | [5 empty] | 318.71 | 119.09 | 199,62 37,48 |  | 16.59
Всего с учетом " ОЗП=5,95; ЭМ-ЗПМ=3,08; ЗПМ=5,95; МАТ=3,4" | [5 empty] | 1430.99 | 708.59 | 722,40 223,01 |  | 16.59
Накладные расходы 110%*0,94 ФОТ (от 931,60) | [5 empty] | 963.27
Сметная прибыль 70% ФОТ (от 931,60) | [5 empty] | 652.12
Итого c накладными и см. прибылью | [5 empty] | 3046.38 |  |  |  | 16.59
Малярные работы (ремонтно-строительные):
Итого Поз. 5, 21, 147 | [5 empty] | 404.85 | 395.59 | 0,07 0,01 |  | 54.29
Всего с учетом " ОЗП=5,95; ЭМ-ЗПМ=3,08; ЗПМ=5,95; МАТ=3,4" | [5 empty] | 2385.25 | 2353.76 | 0,24 0,06 |  | 54.29
Накладные расходы 80%*0,94 ФОТ (от 2 353,82) | [5 empty] | 1770.07
Сметная прибыль 50% ФОТ (от 2 353,82) | [5 empty] | 1176.91
Итого c накладными и см. прибылью | [5 empty] | 5332.23 |  |  |  | 54.29
Внутренние санитарно-технические работы: демонтаж и разборка (ремонтно-строительные):
Итого Поз. 6-7, 13-14 | [5 empty] | 443.26 | 413.27 | 10,72 1,97 |  | 53.03
Всего с учетом " ОЗП=5,95; ЭМ-ЗПМ=3,08; ЗПМ=5,95; МАТ=3,4" | [5 empty] | 2563.15 | 2458.96 | 38,67 11,72 |  | 53.03
Накладные расходы 74%*0,94 ФОТ (от 2 470,68) | [5 empty] | 1718.61
Сметная прибыль 50% ФОТ (от 2 470,68) | [5 empty] | 1235.34
Итого c накладными и см. прибылью | [5 empty] | 5517.1 |  |  |  | 53.03
Проемы (ремонтно-строительные):
Итого Поз. 9-12, 66-68, 103, 129, 158-159 | [5 empty] | 3058.41 | 600.32 | 108,73 8,63 |  | 78.19
Всего с учетом " ОЗП=5,95; ЭМ-ЗПМ=3,08; ЗПМ=5,95; МАТ=3,4" | [5 empty] | 11919.38 | 3571.9 | 359,66 51,35 |  | 78.19
Накладные расходы 82%*0,94 ФОТ (от 3 623,25) | [5 empty] | 2792.8
Сметная прибыль 62% ФОТ (от 3 623,25) | [5 empty] | 2246.42
Итого c накладными и см. прибылью | [5 empty] | 16958.6 |  |  |  | 78.19
Сантехнические работы - внутренние (трубопроводы, водопровод, канализация, отопление, газоснабжение, вентиляция и кондиционирование воздуха):
Итого Поз. 23, 25, 28, 30, 34 | [5 empty] | 6242 | 1504.17 | 271,70 7,22 |  | 123.85
Всего с учетом " ОЗП=5,95; ЭМ-ЗПМ=3,08; ЗПМ=5,95; МАТ=3,4" | [5 empty] | 24992.21 | 8949.81 | 857,56 42,96 |  | 123.85
Накладные расходы 128%*0,846 ФОТ (от 8 992,77) | [5 empty] | 9738.27
Сметная прибыль 83%*0,85 ФОТ (от 8 992,77) | [5 empty] | 6344.4
Итого c накладными и см. прибылью | [5 empty] | 41074.88 |  |  |  | 123.85
Деревянные конструкции:
Итого Поз. 36, 41, 44, 49, 57, 59, 75, 78, 82, 84, 110, 113, 136, 139, 150, 160, 162, 165-166 | [5 empty] | 21136.7 | 5302.88 | 1443,86 62,80 |  | 476.38
Всего с учетом " ОЗП=5,95; ЭМ-ЗПМ=3,08; ЗПМ=5,95; МАТ=3,4" | [5 empty] | 85105.32 | 31552.14 | 4627,32 373,66 |  | 476.38
Накладные расходы 118%*0,846 ФОТ (от 31 925,80) | [5 empty] | 31871.53
Сметная прибыль 63%*0,85 ФОТ (от 31 925,80) | [5 empty] | 17096.27
Итого c накладными и см. прибылью | [5 empty] | 134073.12 |  |  |  | 476.38
Отделочные работы:
Итого Поз. 38, 42, 61-62, 86, 91, 93-94, 123-125, 151-153, 168-169 | [5 empty] | 87761.39 | 17740.29 | 715,62 168,01 |  | 1295.92
Всего с учетом " ОЗП=5,95; ЭМ-ЗПМ=3,08; ЗПМ=5,95; МАТ=3,4" | [5 empty] | 343879.66 | 105554.73 | 2686,30 999,66 |  | 1295.92
Накладные расходы 105%*0,846 ФОТ (от 106 554,39) | [5 empty] | 94652.26
Сметная прибыль 55%*0,85 ФОТ (от 106 554,39) | [5 empty] | 49814.18
Итого c накладными и см. прибылью | [5 empty] | 488346.1 |  |  |  | 1295.92
Полы:
Итого Поз. 51, 53-54, 80, 95, 97, 115, 117-118, 141, 143-144, 163, 170-171 | [5 empty] | 21148.07 | 3459.35 | 637,25 72,60 |  | 313.97
Всего с учетом " ОЗП=5,95; ЭМ-ЗПМ=3,08; ЗПМ=5,95; МАТ=3,4" | [5 empty] | 80729.22 | 20583.13 | 2171,09 431,97 |  | 313.97
Накладные расходы 123%*0,846 ФОТ (от 21 015,10) | [5 empty] | 21868.31
Сметная прибыль 75%*0,85 ФОТ (от 21 015,10) | [5 empty] | 13397.13
Итого c накладными и см. прибылью | [5 empty] | 115994.66 |  |  |  | 313.97
Штукатурные работы (ремонтно-строительные):
Итого Поз. 121, 148 | [5 empty] | 1292.63 | 1048.65 | 62,83 7,42 |  | 115.87
Всего с учетом " ОЗП=5,95; ЭМ-ЗПМ=3,08; ЗПМ=5,95; МАТ=3,4" | [5 empty] | 7070.19 | 6239.47 | 214,81 44,15 |  | 115.87
Накладные расходы 79%*0,94 ФОТ (от 6 283,62) | [5 empty] | 4666.22
Сметная прибыль 50% ФОТ (от 6 283,62) | [5 empty] | 3141.81
Итого c накладными и см. прибылью | [5 empty] | 14878.22 |  |  |  | 115.87
Итого | [5 empty] | 846629.44 |  |  |  | 2724.31
Итоги по позициям, введенным в текущих ценах
Малярные работы (ремонтно-строительные):
Итого Поз. 22 | [5 empty] | 51.8
Сантехнические работы - внутренние (трубопроводы, водопровод, канализация, отопление, газоснабжение, вентиляция и кондиционирование воздуха):
Итого Поз. 24, 26-27, 29, 31-33, 35 | [5 empty] | 81605.04
Деревянные конструкции:
Итого Поз. 37, 45-48, 50, 58, 60, 76-77, 79, 83, 85, 111-112, 114, 137-138, 140, 161, 167 | [5 empty] | 242662.43
Отделочные работы:
Итого Поз. 39-40, 43, 87-90, 92, 126, 154 | [5 empty] | 168722.97
Полы:
Итого Поз. 52, 55-56, 81, 96, 98-99, 116, 119-120, 142, 145-146, 164, 172 | [5 empty] | 49156.22
Штукатурные работы (ремонтно-строительные):
Итого Поз. 122, 149 | [5 empty] | 28584.5
Итого | [5 empty] | 570782.96
Итого | [5 empty] | 1417412.4 |  |  |  | 2724.31
Итоги по Монтажным работам
Итоги по позициям, введенным в ценах 2001г.
Итого Поз. 15, 17, 19, 69, 71, 73, 104, 106, 108, 130, 132, 134 | [5 empty] | 676.63 | 675.37 | 1,26 0,33 |  | 76.41
Всего с учетом " ОЗП=5,95; ЭМ-ЗПМ=3,08; ЗПМ=5,95; МАТ=3,4" | [5 empty] | 4023.28 | 4018.45 | 4,83 1,96 |  | 76.41
Накладные расходы 85%*0,94 ФОТ (от 4 020,41) | [5 empty] | 3212.31
Сметная прибыль 65% ФОТ (от 4 020,41) | [5 empty] | 2613.27
Итого c накладными и см. прибылью | [5 empty] | 9848.86 |  |  |  | 76.41
Итоги по позициям, введенным в текущих ценах
Итого Поз. 16, 18, 20, 70, 72, 74, 105, 107, 109, 131, 133, 135 | [5 empty] | 26723.2
Итого | [5 empty] | 36572.06 |  |  |  | 76.41
Итого | [5 empty] | 1453984.46 |  |  |  | 2800.72
В том числе:
Материалы | [5 empty] | 963930.99
Машины и механизмы | [5 empty] | 12938.55
ФОТ | [5 empty] | 197053.95
Накладные расходы | [5 empty] | 179768.8
Сметная прибыль | [5 empty] | 102707.93
НДС 18% | [5 empty] | 261717.2
ВСЕГО по смете | [5 empty] | 1715701.66 |  |  |  | 2800.72
Составил ООО ПАТРиК Матросов С.Ю.
Проверил