## Лист3
Заказчик: МУЗ "Городская клиническая больница №7" |  |  |  | "УТВЕРЖДАЮ"
Подрядчик: |  |  |  | __________________
СМЕТА № 2А.
Капитальный ремонт электроосвещения хирургического корпуса. Демонтажные работы.
МУЗ "Городская клиническая больница №7"
Сметная стоимость: 24,632 т. руб.
Нормативная трудоемкость: 187 ч/час.
Сметная заработная плата:
Смета составлена в ценах III квартала 2007 года.
Номер |  | Наименование работ | Номер ед. расц. | Ед. измер. | Количество |  | Стоимость
по пор | по см |  |  |  | Един. | Общая | Един. | Общая
1 | 2 | 3 | 4 | 5 | 6 | 7 | 8 | 9
Раздел 1. Демонтажные работы.
1 | 1 | Демонтаж шкафов | 08-03-599-10 | шт |  | 15
К=0,3 |  | Затраты труда монт. | 4.2 | ч/час | 4.17 | 18.77 | 54.19 | 1017.15
МДС81-29 |  | Затраты труда маш. |  | ч/час | 0.04 | 0.18 | 60.47 | 10.88
2001. п.3.1. |  | Механизмы:
|  | Кран на автомобильном ходу | 21102 | м/час | 0.02 | 0.09 | 407.12 | 36.64
|  | Автомобиль | 400002 | м/час | 0.02 | 0.09 | 290.68 | 26.16
|  | Перфоратор | 331451 | м/час | 0.58 | 2.61 | 5 | 13.05
2 | 2 | Демонтаж светильников с лампами накаливания настенных 1 ламп уплотненных | 67-04-03 | 100шт |  | 1.09
|  | Затраты труда монт. | 2 | ч/час | 6.32 | 6.89 | 42.61 | 293.58
|  | Затраты труда маш. |  | ч/час | 0.03 | 0.03 | 70.11 | 2.1
Механизмы:
|  | Подъемник гидравлический | 31121 | м/час | 0.03 | 0.0327 | 168.76 | 5.52
3 | 3 | Демонтаж светильников с лампами накаливания настенных 1 ламповых | 67-04-03 | 100шт |  | 1.17
|  | Затраты труда монт. | 2 | ч/час | 6.32 | 7.39 | 42.61 | 314.89
|  | Затраты труда маш. |  | ч/час | 0.03 | 0.04 | 70.11 | 2.8
Механизмы:
|  | Подъемник гидравлический | 31121 | м/час | 0.03 | 0.0351 | 168.76 | 5.92
4 | 4 | Демонтаж люминисцентных светильников 2-х ламповых | 67-04-05 | 100шт |  | 2.99
|  | Затраты труда монт. | 2.3 | ч/час | 17.89 | 53.49 | 43.78 | 2341.79
|  | Затраты труда маш. |  | ч/час | 0.08 | 0.24 | 70.11 | 16.83
Механизмы:
|  | Подъемник гидравлический | 31121 | м/час | 0.08 | 0.2392 | 168.76 | 40.37
5 | 5 | Демонтаж люминисцентных светильников 4-х ламповых | 67-04-05 | 100шт |  | 0.14
|  | Затраты труда монт. | 2.3 | ч/час | 17.89 | 2.5 | 43.78 | 109.45
|  | Затраты труда маш. |  | ч/час | 0.08 | 0.01 | 70.11 | 0.7011
Механизмы:
|  | Подъемник гидравлический | 31121 | м/час | 0.08 | 0.0112 | 168.76 | 1.8901
6 | 6 | Демонтаж розетки | 67-04-01 | 100шт |  | 1.67
|  | Затраты труда монт. | 2 | ч/час | 5.84 | 9.75 | 42.61 | 415.45
7 | 7 | Демонтаж выключателя 1 клавишного | 67-04-01 | 100шт |  | 6.25
|  | Затраты труда монт. | 2 | ч/час | 5.84 | 36.5 | 42.61 | 1555.27
8 | 8 | Демонтаж кнопочного поста управления | 08-03-532-4 | шт |  | 8
К=0,3 |  | Затраты труда монт. | 3.9 | ч/час | 1.8 | 4.32 | 51.99 | 224.6
МДС81-29 |  | Затраты труда маш. |  | ч/час | 0.002 | 0.0048 | 60.47 | 0.29
2001. п.3.1. |  | Механизмы:
|  | Кран на автомобильном ходу | 21102 | м/час | 0.001 | 0.0024 | 407.12 | 0.98
|  | Автомобиль | 400002 | м/час | 0.001 | 0.0024 | 290.68 | 0.7
|  | Дрель электрическая | 330206 | м/час | 0.04 | 0.096 | 4.01 | 0.38
|  | Установка для сварки | 40502 | м/час | 0.13 | 0.312 | 15.45 | 4.82
9 | 9 | Демонтаж провода | 67-02-01 | 100м |  | 9.85
|  | Затраты труда монт. | 2.5 | ч/час | 2.25 | 11.08 | 44.61 | 494.28
|  | Итого | [5 empty] | 6936.4912
|  | Затраты труда монт. : | 1 | ч/час |  | 150.69 |  | 6766.46
|  | К=1,2 за работу в стесненных условиях МДС 81-35.2004 |  |  |  | 180.828 |  | 8119.752
|  | Затраты труда маш.: | 2 | ч/час |  | 0.5048 |  | 33.6011
|  | К=1,2 за работу в стесненных условиях МДС 81-35.2004 |  |  |  | 0.60576 |  | 40.3213
|  | Итого ФОТ: | [5 empty] | 8160.0733
|  | Затраты труда механизмов: | [5 empty] | 136.4301
|  | К=1,2 за работу в стесненных условиях МДС 81-35.2004 | [5 empty] | 163.7161
|  | Итого прямые затраты: | [5 empty] | 8283.4681
|  | Накладные расходы 95% х 0,94 от ФОТ: | [5 empty] | 7286.95
|  | Сметная прибыль 65% от ФОТ: | [5 empty] | 5304.05
|  | Итого демонтаж: | [5 empty] | 20874.4681
|  | НДС 18%: | [5 empty] | 3757.4
|  | Всего демонтажных работ: | [5 empty] | 24631.8681
Составил:_______________