## Локальная смета ул. васил
ФОРМА № 4
МУП ЖХ №1 г. Иваново | [8 empty] | Утверждаю:
Главный инженер МУП ЖХ №1
_________ Петухова И.Ю.
ЛОКАЛЬНАЯ СМЕТА №
Капитальный ремонт системы Центрального отопления нижняя разводка (лежак) по адресу: ул. Василевского дом 10
Составлена в ценах 4 кв. 2006 г. | [5 empty] | Сметная стоимость - | [5 empty] | 486,079 тыс.руб
№ п/п | Шифр и номер позиции норматива | Наименование работ и затрат | Количество |  | Стоимость на единицу, руб |  |  |  |  | Общая стоимость, руб.
[5 empty] | Всего |  | Экспл. машин | Материалы |  | Всего |  |  | Основной зарплаты | Экспл. машин |  | Материалы
ед. изм.
[5 empty] | Основной зарплаты |  | В т.ч. зарплаты | [6 empty] | В т.ч. зарплаты
1 | 2 | 3 | 4 |  | 5 |  | 6 | 7 |  | 8 |  |  | 9 | 10 |  | 11
1 | ТЕРр65-9-08 | Смена внутренних трубопроводов из стальных труб диаметром до 80 мм | 1.7 |  | 2041.6455 |  | 277.47 | 164.65 |  | 3470.8 |  |  | 2648.44 | 542.45 |  | 279.91
|  | ЗП=1354,7*1,15; ЭММ=277,47*1,15; ЗПм=6,43*1,15; ТЗТ=174,8*1,15; ТЗТм=0,72*1,15 | 100 м трубопроводов |  | 1354.7 |  | 6.43 | [6 empty] | 12.57
1.1 | 300-9515 | Трубопроводы с гильзами | 170 |  |  |  | 100 | 151.72 | [7 empty] | 25792.4
м
1.2 | 300-9240 | Крепления | 19.04 |  |  |  | 11.2 | 16.4 | [7 empty] | 312.26
кг
2 | ТЕРр65-9-07 | Смена внутренних трубопроводов из стальных труб диаметром до 65 мм | 4 |  | 1896.3775 |  | 277.47 | 164.65 |  | 7585.51 |  |  | 5650.55 | 1276.36 |  | 658.6
|  | ЗП=1228,38*1,15; ЭММ=277,47*1,15; ЗПм=6,43*1,15; ТЗТ=158,5*1,15; ТЗТм=0,72*1,15 | 100 м трубопроводов |  | 1228.38 |  | 6.43 | [6 empty] | 29.58
2.1 | 300-9515 | Трубопроводы с гильзами | 400 |  |  |  | 100 | 110.79 | [7 empty] | 44316
м
2.2 | 300-9240 | Крепления | 49.6 |  |  |  | 12.4 | 16.4 | [7 empty] | 813.44
кг
3 | ТЕРр65-9-09 | Смена внутренних трубопроводов из стальных труб диаметром до 100 мм | 0.14 |  | 2587.8895 |  | 358.63 | 211.15 |  | 362.3 |  |  | 275 | 57.74 |  | 29.56
|  | ЗП=1708,1*1,15; ЭММ=358,63*1,15; ЗПм=11,97*1,15; ТЗТ=220,4*1,15; ТЗТм=1,34*1,15 | 100 м трубопроводов |  | 1708.1 |  | 11.97 | [6 empty] | 1.93
3.1 | 300-9515 | Трубопроводы с гильзами | 14 |  |  |  | 100 | 221.2 | [7 empty] | 3096.8
м
3.2 | 300-9240 | Крепления | 1.792 |  |  |  | 12.8 | 16.4 | [7 empty] | 29.39
кг
4 | ТЕРр65-9-01 | Смена внутренних трубопроводов из стальных труб диаметром до 15 мм | 0.7 |  | 814.6325 |  | 70.2 | 40.51 |  | 570.24 |  |  | 485.37 | 56.51 |  | 28.36
|  | ЗП=602,95*1,15; ЭММ=70,2*1,15; ЗПм=3,75*1,15; ТЗТ=77,8*1,15; ТЗТм=0,42*1,15 | 100 м трубопроводов |  | 602.95 |  | 3.75 | [6 empty] | 3.02
4.1 | 300-9515 | Трубопроводы с гильзами | 70 |  |  |  | 100 | 32.48 | [7 empty] | 2273.6
м
4.2 | 300-9240 | Крепления | 8.68 |  |  |  | 12.4 | 16.4 | [7 empty] | 142.35
кг
5 | ТЕРр65-9-02 | Смена внутренних трубопроводов из стальных труб диаметром до 20 мм | 0.9 |  | 886.8295 |  | 70.2 | 40.51 |  | 798.15 |  |  | 689.03 | 72.66 |  | 36.46
|  | ЗП=665,73*1,15; ЭММ=70,2*1,15; ЗПм=3,75*1,15; ТЗТ=85,9*1,15; ТЗТм=0,42*1,15 | 100 м трубопроводов |  | 665.73 |  | 3.75 | [6 empty] | 3.88
5.1 | 300-9240 | Крепления | 11.52 |  |  |  | 12.8 | 16.4 | [7 empty] | 188.93
кг
5.2 | 300-9515 | Трубопроводы с гильзами | 90 |  |  |  | 100 | 42.13 | [7 empty] | 3791.7
м
6 | ТЕРр65-5-01 | Смена арматуры вентилей и клапанов обратных муфтовых диаметром до 20 мм | 0.36 |  | 745.7365 |  | 4.8 | 59.29 |  | 268.47 |  |  | 245.13 | 1.99 |  | 21.34
|  | ЗП=592,11*1,15; ЭММ=4,8*1,15; ЗПм=0,45*1,15; ТЗТ=81*1,15; ТЗТм=0,05*1,15 | 100 шт. |  | 592.11 |  | 0.45 | [6 empty] | 0.19
6.1 | 103-9140 | Вентельd=15 | 36 |  |  |  | 100 | 36 | [7 empty] | 1296
шт.
7 | ТЕРр65-5-01 | Смена арматуры вентилей и клапанов обратных муфтовых диаметром до 20 мм | 0.52 |  | 745.7365 |  | 4.8 | 59.29 |  | 387.78 |  |  | 354.08 | 2.87 |  | 30.83
|  | ЗП=592,11*1,15; ЭММ=4,8*1,15; ЗПм=0,45*1,15; ТЗТ=81*1,15; ТЗТм=0,05*1,15 | 100 шт. |  | 592.11 |  | 0.45 | [6 empty] | 0.27
7.1 | 103-9140 | Вентельd=20 | 52 |  |  |  | 100 | 56 | [7 empty] | 2912
шт.
8 | ТЕР16-05-001-03 | Установка вентилей, задвижек, затворов, клапанов обратных, кранов проходных на трубопроводах из стальных труб диаметром до 100 мм | 10 |  | 187.9623 |  | 9.79 | 138.42 |  | 1879.62 |  |  | 330.22 | 165.21 |  | 1384.2
|  | ЗП=21,27*1,35*1,15; ЭММ=9,79*1,35*1,25; ЗПм=0,2*1,35*1,25; ТЗТ=2,91*1,35*1,15; ТЗТм=0,04*1,35*1,25 | 1 шт. |  | 21.27 |  | 0.2 | [6 empty] | 3.38
8.1 | 300-9009 | Задвижки 30Ч6БР диаметром 100 мм | 10 |  |  |  | 1 | 2080 | [7 empty] | 20800
шт.
9 | ТЕРр65-27-03 | Демонтаж элеваторных узлов номер 1,2 | 0.02 |  | 7481.2215 |  | 0 | 0 |  | 149.62 |  |  | 149.62 | 0 |  | 0
|  | ЗП=6505,41*1,15; ТЗТ=912,4*1,15 | 100 шт. |  | 6505.41 |  | 0 | [6 empty] | 0
10 | ТЕР18-06-005-01 | Установка элеваторов номером 1, 2 | 0.2 |  | 8247.6254 |  | 80.69 | 7847.8 |  | 1649.53 |  |  | 52.73 | 27.23 |  | 1569.56
|  | ЗП=169,83*1,35*1,15; ЭММ=80,69*1,35*1,25; ЗПм=0,41*1,35*1,25; ТЗТ=21,58*1,35*1,15; ТЗТм=0,37*1,35*1,25 | 10 шт. |  | 169.83 |  | 0.41 | [6 empty] | 0.14
11 | ТЕР18-07-001-02 | Установка манометров с трехходовым краном | 10 |  | 227.4724 |  | 0 | 224.74 |  | 2274.72 |  |  | 27.32 | 0 |  | 2247.4
|  | ЗП=1,76*1,35*1,15; ТЗТ=0,22*1,35*1,15 | 1 комплект |  | 1.76 |  | 0 | [6 empty] | 0
12 | ТЕР18-07-001-04 | Установка термометров в оправе прямых и угловых | 10 |  | 340.2684 |  | 0 | 336.62 |  | 3402.68 |  |  | 36.48 | 0 |  | 3366.2
|  | ЗП=2,35*1,35*1,15; ТЗТ=0,31*1,35*1,15 | 1 комплект |  | 2.35 |  | 0 | [6 empty] | 0
13 | ТЕР18-06-002-04 | Установка грязевиков наружным диаметром патрубков до 108 мм | 4 |  | 1199.0998 |  | 16.22 | 1126.38 |  | 4796.4 |  |  | 181.39 | 109.49 |  | 4505.52
|  | ЗП=29,21*1,35*1,15; ЭММ=16,22*1,35*1,25; ЗПм=0,21*1,35*1,25; ТЗТ=3,9*1,35*1,15; ТЗТм=0,04*1,35*1,25 | 1 шт. |  | 29.21 |  | 0.21 | [6 empty] | 1.42
14 | ТЕР16-05-003-04 | Установка клапанов предохранительных однорычажных диаметром 100 мм | 2 |  | 136.4871 |  | 6.8 | 87.1 |  | 272.97 |  |  | 75.82 | 22.95 |  | 174.2
|  | ЗП=24,42*1,35*1,15; ЭММ=6,8*1,35*1,25; ЗПм=0,1*1,35*1,25; ТЗТ=3,26*1,35*1,15; ТЗТм=0,04*1,35*1,25 | 1 шт. |  | 24.42 |  | 0.1 | [6 empty] | 0.34
14.1 | 300-9170 | Клапаны предохранительные 17ч18бр диаметром 100 мм | 2 |  |  |  | 1 | 10223 | [7 empty] | 20446
шт.
15 | ТЕРр65-20-01 | Перегруппировка с отсоединением и обратным присоединением одной секции при весе радиатора до 80 кг | 0.25 |  | 2844.6605 |  | 76.62 | 466.61 |  | 711.17 |  |  | 572.48 | 22.03 |  | 116.65
|  | ЗП=1991,25*1,15; ЭММ=76,62*1,15; ЗПм=19,91*1,15; ТЗТ=295*1,15; ТЗТм=2,23*1,15 | 100 радиаторов |  | 1991.25 |  | 19.91 | [6 empty] | 5.72
15.1 | 300-9352 | Секции радиаторные | 20 |  |  |  | 80 | 281.5 | [7 empty] | 5630
шт.
15.2 | 300-9353 | Пробки радиаторные | 50 |  |  |  | 200 | 24.4 | [7 empty] | 1220
шт.
15.3 | 300-9354 | Ниппеля радиаторные | 40 |  |  |  | 160 | 25 | [7 empty] | 1000
шт.
16 | ТЕР16-05-001-01 | Установка сливных узлов на трубопроводах из стальных труб диаметром до 25 мм | 38 |  | 81.5875 |  | 3.91 | 58.3 |  | 3100.33 |  |  | 634.2 | 250.73 |  | 2215.4
|  | ЗП=10,75*1,35*1,15; ЭММ=3,91*1,35*1,25; ЗПм=0*1,35*1,25; ТЗТ=1,47*1,35*1,15; ТЗТм=0,01*1,35*1,25 | 1 шт. |  | 10.75 |  | 0 | [6 empty] | 0
16.1 | 300-9009 | Арматура фланцевая | 38 |  |  |  | 1 | 64.8 | [7 empty] | 2462.4
шт.
17 | ТЕР16-07-005-01 | Гидравлическое испытание трубопроводов систем отопления, водопровода и горячего водоснабжения диаметром до 50 мм | 1.6 |  | 153.57 |  | 44.91 | 4.91 |  | 245.71 |  |  | 116.6 | 121.26 |  | 7.86
|  | ЗП=46,94*1,35*1,15; ЭММ=44,91*1,35*1,25; ЗПм=0*1,35*1,25; ТЗТ=5,01*1,35*1,15; ТЗТм=0*1,35*1,25 | 100 м трубопровода |  | 46.94 |  | 0 | [6 empty] | 0
18 | ТЕР16-07-005-02 | Гидравлическое испытание трубопроводов систем отопления, водопровода и горячего водоснабжения диаметром до 100 мм | 5.84 |  | 162.14 |  | 44.91 | 13.48 |  | 946.9 |  |  | 425.59 | 442.59 |  | 78.72
|  | ЗП=46,94*1,35*1,15; ЭММ=44,91*1,35*1,25; ЗПм=0*1,35*1,25; ТЗТ=5,01*1,35*1,15; ТЗТм=0*1,35*1,25 | 100 м трубопровода |  | 46.94 |  | 0 | [6 empty] | 0
ИТОГО: | [9 empty] | 32872.9 |  |  | 12950.05 | 3172.07 |  | 16750.77
62.44
Наименование и значение множителей | [10 empty] | Значение |  |  |  | Прямые
ФОТ рабочих |  |  |  | 12950,05*5,95 | [6 empty] | 5.95 |  |  |  | 77053
Машины и механизмы |  |  |  | 3172,07*3,08 | [6 empty] | 3.08 |  |  |  | 9770
Материалы |  |  |  | 16750,77*3,4 | [6 empty] | 3.4 |  |  |  | 56953
Итого по неучтенным материалам | [10 empty] | 0 |  |  |  | 136523
Итого | [10 empty] | 0 |  |  |  | 280299
Сантехнические работы - внутренние (трубопроводы, водопровод, канализация, отопление, газоснабжение, вентиляция и кондиционирование воздуха). К=0,94 (8, 10, 11, 12, 13, 14, 16, 17)
Накладные расходы |  |  |  | (1880,35+5,28)*5,95*1,2032*0,9 | [6 empty] | 1.2032 |  |  |  | 12149
Сметная прибыль |  |  |  | (1880,35+5,28)*5,95*0,83*0,85 | [6 empty] | 0.83 |  |  |  | 7915
Внутренние санитарно-технические работы: демонтаж и разборка труб при капитальном ремонте. К=0,94 (9)
Накладные расходы |  |  |  | (149,62+0)*5,95*0,6956 | [6 empty] | 0.6956 |  |  |  | 619
Сметная прибыль |  |  |  | (149,62+0)*5,95*0,5 | [6 empty] | 0.5 |  |  |  | 445
Внутренние санитарно-технические работы: смена труб при капитальном ремонте. К=0,94(1, 2, 3, 4, 5, 6, 7, 15)
Накладные расходы |  |  |  | (10920,08+57,16)*5,95*0,9682 | [6 empty] | 0.9682 |  |  |  | 63238
Сметная прибыль |  |  |  | (10920,08+57,16)*5,95*0,6 | [6 empty] | 0.6 |  |  |  | 39189
Итого накладные расходы |  |  |  | 76006 | [6 empty] | 1 |  |  |  | 76006
Итого сметная прибыль |  |  |  | 47549 | [6 empty] | 1 |  |  |  | 47549
Итого | [10 empty] | 0 |  |  |  | 403854
Непредвиденные расходы |  |  |  | 403854*0,02 | [6 empty] | 2% |  |  |  | 8077
Итого | [10 empty] | 0 |  |  |  | 411931
НДС |  |  |  | 411931*0,18 | [6 empty] | 18% |  |  |  | 74148
Итого | [10 empty] | 0 |  |  |  | 486079
СОСТАВИЛ
ПРОВЕРИЛ

## SMW_Служебная (hidden)
Смета МУП 1
ФОРМА № 4 | 29 | 0 | 0 | 0 | 700
МУП ЖХ №1 г. Иваново | 29 | 254 | 0 | 0 | 711
0 | 29 | 254 | 1 | 0 | 711
Утверждаю: | 29 | 254 | 2 | 0 | 711
0 | 29 | 255 | 0 | 0 | 711
0 | 29 | 255 | 1 | 0 | 711
Главный инженер МУП ЖХ №1 | 29 | 255 | 2 | 0 | 711
0 | 29 | 256 | 0 | 0 | 711
0 | 29 | 256 | 1 | 0 | 711
_________ Петухова И.Ю. | 29 | 256 | 2 | 0 | 711
ЛОКАЛЬНАЯ СМЕТА № | 29 | 3 | 0 | 0 | 703
Капитальный ремонт системы Центрального отопления нижняя разводка (лежак) по адресу: ул. Василевского дом 10 | 29 | 4 | 0 | 0 | 704
Составлена в ценах 4 кв. 2006 г. | 29 | 5 | 0 | 0 | 705
Сметная стоимость - | 29 | 5 | 1 | 0 | 705
№ п/п | 29 | 29 | 0 | 0 | 11900
Шифр и номер позиции норматива | 29 | 29 | 1 | 0 | 11900
Наименование работ и затрат | 29 | 29 | 2 | 0 | 11900
Количество | 29 | 29 | 3 | 0 | 11900
ед. изм. | 29 | 29 | 4 | 0 | 11900
Стоимость на единицу, руб | 29 | 29 | 5 | 0 | 11900
Всего | 29 | 29 | 6 | 0 | 11900
Основной зарплаты | 29 | 29 | 7 | 0 | 11900
Экспл. машин | 29 | 29 | 8 | 0 | 11900
В т.ч. зарплаты | 29 | 29 | 9 | 0 | 11900
Общая стоимость, руб. | 29 | 29 | 10 | 0 | 11900
Всего | 29 | 29 | 11 | 0 | 11900
Основной зарплаты | 29 | 29 | 12 | 0 | 11900
Экспл. машин | 29 | 29 | 13 | 0 | 11900
В т.ч. зарплаты | 29 | 29 | 14 | 0 | 11900
Материалы | 29 | 29 | 15 | 0 | 11900
Материалы | 29 | 29 | 16 | 0 | 11900
1 | 29 | 283 | 0 | 0 | 11902
ТЕРр65-9-08 | 29 | 283 | 1 | 0 | 11902
Смена внутренних трубопроводов из стальных труб диаметром до 80 мм | 29 | 283 | 2 | 0 | 11902
100 м трубопроводов | 29 | 283 | 3 | 0 | 11902
1.7 | 29 | 283 | 4 | 0 | 11902
1354.7 | 29 | 283 | 6 | 0 | 11902
277.47 | 29 | 283 | 7 | 0 | 11902
6.43 | 29 | 283 | 8 | 0 | 11902
164.65 | 29 | 283 | 14 | 0 | 11902
1.1 | 29 | 284 | 0 | 0 | 11906
300-9515 | 29 | 284 | 1 | 0 | 11906
Трубопроводы с гильзами | 29 | 284 | 2 | 0 | 11906
м | 29 | 284 | 3 | 0 | 11906
100 | 29 | 284 | 6 | 0 | 11906
151.72 | 29 | 284 | 8 | 0 | 11906
0 | 29 | 284 | 9 | 0 | 11906
1.2 | 29 | 286 | 0 | 0 | 11906
300-9240 | 29 | 286 | 1 | 0 | 11906
Крепления | 29 | 286 | 2 | 0 | 11906
кг | 29 | 286 | 3 | 0 | 11906
11.2 | 29 | 286 | 6 | 0 | 11906
16.4 | 29 | 286 | 8 | 0 | 11906
0 | 29 | 286 | 9 | 0 | 11906
2 | 29 | 287 | 0 | 0 | 11902
ТЕРр65-9-07 | 29 | 287 | 1 | 0 | 11902
Смена внутренних трубопроводов из стальных труб диаметром до 65 мм | 29 | 287 | 2 | 0 | 11902
100 м трубопроводов | 29 | 287 | 3 | 0 | 11902
4 | 29 | 287 | 4 | 0 | 11902
1228.38 | 29 | 287 | 6 | 0 | 11902
277.47 | 29 | 287 | 7 | 0 | 11902
6.43 | 29 | 287 | 8 | 0 | 11902
164.65 | 29 | 287 | 14 | 0 | 11902
2.1 | 29 | 288 | 0 | 0 | 11906
300-9515 | 29 | 288 | 1 | 0 | 11906
Трубопроводы с гильзами | 29 | 288 | 2 | 0 | 11906
м | 29 | 288 | 3 | 0 | 11906
100 | 29 | 288 | 6 | 0 | 11906
110.79 | 29 | 288 | 8 | 0 | 11906
0 | 29 | 288 | 9 | 0 | 11906
2.2 | 29 | 290 | 0 | 0 | 11906
300-9240 | 29 | 290 | 1 | 0 | 11906
Крепления | 29 | 290 | 2 | 0 | 11906
кг | 29 | 290 | 3 | 0 | 11906
12.4 | 29 | 290 | 6 | 0 | 11906
16.4 | 29 | 290 | 8 | 0 | 11906
0 | 29 | 290 | 9 | 0 | 11906
3 | 29 | 291 | 0 | 0 | 11902
ТЕРр65-9-09 | 29 | 291 | 1 | 0 | 11902
Смена внутренних трубопроводов из стальных труб диаметром до 100 мм | 29 | 291 | 2 | 0 | 11902
100 м трубопроводов | 29 | 291 | 3 | 0 | 11902
0.14 | 29 | 291 | 4 | 0 | 11902
1708.1 | 29 | 291 | 6 | 0 | 11902
358.63 | 29 | 291 | 7 | 0 | 11902
11.97 | 29 | 291 | 8 | 0 | 11902
211.15 | 29 | 291 | 14 | 0 | 11902
3.1 | 29 | 292 | 0 | 0 | 11906
300-9515 | 29 | 292 | 1 | 0 | 11906
Трубопроводы с гильзами | 29 | 292 | 2 | 0 | 11906
м | 29 | 292 | 3 | 0 | 11906
100 | 29 | 292 | 6 | 0 | 11906
221.2 | 29 | 292 | 8 | 0 | 11906
0 | 29 | 292 | 9 | 0 | 11906
3.2 | 29 | 294 | 0 | 0 | 11906
300-9240 | 29 | 294 | 1 | 0 | 11906
Крепления | 29 | 294 | 2 | 0 | 11906
кг | 29 | 294 | 3 | 0 | 11906
12.8 | 29 | 294 | 6 | 0 | 11906
16.4 | 29 | 294 | 8 | 0 | 11906
0 | 29 | 294 | 9 | 0 | 11906
4 | 29 | 295 | 0 | 0 | 11902
ТЕРр65-9-01 | 29 | 295 | 1 | 0 | 11902
Смена внутренних трубопроводов из стальных труб диаметром до 15 мм | 29 | 295 | 2 | 0 | 11902
100 м трубопроводов | 29 | 295 | 3 | 0 | 11902
0.7 | 29 | 295 | 4 | 0 | 11902
602.95 | 29 | 295 | 6 | 0 | 11902
70.2 | 29 | 295 | 7 | 0 | 11902
3.75 | 29 | 295 | 8 | 0 | 11902
40.51 | 29 | 295 | 14 | 0 | 11902
4.1 | 29 | 296 | 0 | 0 | 11906
300-9515 | 29 | 296 | 1 | 0 | 11906
Трубопроводы с гильзами | 29 | 296 | 2 | 0 | 11906
м | 29 | 296 | 3 | 0 | 11906
100 | 29 | 296 | 6 | 0 | 11906
32.48 | 29 | 296 | 8 | 0 | 11906
0 | 29 | 296 | 9 | 0 | 11906
4.2 | 29 | 298 | 0 | 0 | 11906
300-9240 | 29 | 298 | 1 | 0 | 11906
Крепления | 29 | 298 | 2 | 0 | 11906
кг | 29 | 298 | 3 | 0 | 11906
12.4 | 29 | 298 | 6 | 0 | 11906
16.4 | 29 | 298 | 8 | 0 | 11906
0 | 29 | 298 | 9 | 0 | 11906
5 | 29 | 299 | 0 | 0 | 11902
ТЕРр65-9-02 | 29 | 299 | 1 | 0 | 11902
Смена внутренних трубопроводов из стальных труб диаметром до 20 мм | 29 | 299 | 2 | 0 | 11902
100 м трубопроводов | 29 | 299 | 3 | 0 | 11902
0.9 | 29 | 299 | 4 | 0 | 11902
665.73 | 29 | 299 | 6 | 0 | 11902
70.2 | 29 | 299 | 7 | 0 | 11902
3.75 | 29 | 299 | 8 | 0 | 11902
40.51 | 29 | 299 | 14 | 0 | 11902
5.1 | 29 | 303 | 0 | 0 | 11906
300-9240 | 29 | 303 | 1 | 0 | 11906
Крепления | 29 | 303 | 2 | 0 | 11906
кг | 29 | 303 | 3 | 0 | 11906
12.8 | 29 | 303 | 6 | 0 | 11906
16.4 | 29 | 303 | 8 | 0 | 11906
0 | 29 | 303 | 9 | 0 | 11906
5.2 | 29 | 304 | 0 | 0 | 11906
300-9515 | 29 | 304 | 1 | 0 | 11906
Трубопроводы с гильзами | 29 | 304 | 2 | 0 | 11906
м | 29 | 304 | 3 | 0 | 11906
100 | 29 | 304 | 6 | 0 | 11906
42.13 | 29 | 304 | 8 | 0 | 11906
0 | 29 | 304 | 9 | 0 | 11906
6 | 29 | 305 | 0 | 0 | 11902
ТЕРр65-5-01 | 29 | 305 | 1 | 0 | 11902
Смена арматуры вентилей и клапанов обратных муфтовых диаметром до 20 мм | 29 | 305 | 2 | 0 | 11902
100 шт. | 29 | 305 | 3 | 0 | 11902
0.36 | 29 | 305 | 4 | 0 | 11902
592.11 | 29 | 305 | 6 | 0 | 11902
4.8 | 29 | 305 | 7 | 0 | 11902
0.45 | 29 | 305 | 8 | 0 | 11902
59.29 | 29 | 305 | 14 | 0 | 11902
6.1 | 29 | 306 | 0 | 0 | 11906
103-9140 | 29 | 306 | 1 | 0 | 11906
Вентельd=15 | 29 | 306 | 2 | 0 | 11906
шт. | 29 | 306 | 3 | 0 | 11906
100 | 29 | 306 | 6 | 0 | 11906
36 | 29 | 306 | 8 | 0 | 11906
0 | 29 | 306 | 9 | 0 | 11906
7 | 29 | 311 | 0 | 0 | 11902
ТЕРр65-5-01 | 29 | 311 | 1 | 0 | 11902
Смена арматуры вентилей и клапанов обратных муфтовых диаметром до 20 мм | 29 | 311 | 2 | 0 | 11902
100 шт. | 29 | 311 | 3 | 0 | 11902
0.52 | 29 | 311 | 4 | 0 | 11902
592.11 | 29 | 311 | 6 | 0 | 11902
4.8 | 29 | 311 | 7 | 0 | 11902
0.45 | 29 | 311 | 8 | 0 | 11902
59.29 | 29 | 311 | 14 | 0 | 11902
7.1 | 29 | 313 | 0 | 0 | 11906
103-9140 | 29 | 313 | 1 | 0 | 11906
Вентельd=20 | 29 | 313 | 2 | 0 | 11906
шт. | 29 | 313 | 3 | 0 | 11906
100 | 29 | 313 | 6 | 0 | 11906
56 | 29 | 313 | 8 | 0 | 11906
0 | 29 | 313 | 9 | 0 | 11906
8 | 29 | 314 | 0 | 0 | 11902
ТЕР16-05-001-03 | 29 | 314 | 1 | 0 | 11902
Установка вентилей, задвижек, затворов, клапанов обратных, кранов проходных на трубопроводах из стальных труб диаметром до 100 мм | 29 | 314 | 2 | 0 | 11902
1 шт. | 29 | 314 | 3 | 0 | 11902
10 | 29 | 314 | 4 | 0 | 11902
21.27 | 29 | 314 | 6 | 0 | 11902
9.79 | 29 | 314 | 7 | 0 | 11902
0.2 | 29 | 314 | 8 | 0 | 11902
138.42 | 29 | 314 | 14 | 0 | 11902
8.1 | 29 | 315 | 0 | 0 | 11906
300-9009 | 29 | 315 | 1 | 0 | 11906
Задвижки 30Ч6БР диаметром 100 мм | 29 | 315 | 2 | 0 | 11906
шт. | 29 | 315 | 3 | 0 | 11906
1 | 29 | 315 | 6 | 0 | 11906
2080 | 29 | 315 | 8 | 0 | 11906
0 | 29 | 315 | 9 | 0 | 11906
9 | 29 | 316 | 0 | 0 | 11902
ТЕРр65-27-03 | 29 | 316 | 1 | 0 | 11902
Демонтаж элеваторных узлов номер 1,2 | 29 | 316 | 2 | 0 | 11902
100 шт. | 29 | 316 | 3 | 0 | 11902
0.02 | 29 | 316 | 4 | 0 | 11902
6505.41 | 29 | 316 | 6 | 0 | 11902
0 | 29 | 316 | 7 | 0 | 11902
0 | 29 | 316 | 8 | 0 | 11902
0 | 29 | 316 | 14 | 0 | 11902
10 | 29 | 317 | 0 | 0 | 11902
ТЕР18-06-005-01 | 29 | 317 | 1 | 0 | 11902
Установка элеваторов номером 1, 2 | 29 | 317 | 2 | 0 | 11902
10 шт. | 29 | 317 | 3 | 0 | 11902
0.2 | 29 | 317 | 4 | 0 | 11902
169.83 | 29 | 317 | 6 | 0 | 11902
80.69 | 29 | 317 | 7 | 0 | 11902
0.41 | 29 | 317 | 8 | 0 | 11902
7847.8 | 29 | 317 | 14 | 0 | 11902
11 | 29 | 318 | 0 | 0 | 11902
ТЕР18-07-001-02 | 29 | 318 | 1 | 0 | 11902
Установка манометров с трехходовым краном | 29 | 318 | 2 | 0 | 11902
1 комплект | 29 | 318 | 3 | 0 | 11902
10 | 29 | 318 | 4 | 0 | 11902
1.76 | 29 | 318 | 6 | 0 | 11902
0 | 29 | 318 | 7 | 0 | 11902
0 | 29 | 318 | 8 | 0 | 11902
224.74 | 29 | 318 | 14 | 0 | 11902
12 | 29 | 319 | 0 | 0 | 11902
ТЕР18-07-001-04 | 29 | 319 | 1 | 0 | 11902
Установка термометров в оправе прямых и угловых | 29 | 319 | 2 | 0 | 11902
1 комплект | 29 | 319 | 3 | 0 | 11902
10 | 29 | 319 | 4 | 0 | 11902
2.35 | 29 | 319 | 6 | 0 | 11902
0 | 29 | 319 | 7 | 0 | 11902
0 | 29 | 319 | 8 | 0 | 11902
336.62 | 29 | 319 | 14 | 0 | 11902
13 | 29 | 320 | 0 | 0 | 11902
ТЕР18-06-002-04 | 29 | 320 | 1 | 0 | 11902
Установка грязевиков наружным диаметром патрубков до 108 мм | 29 | 320 | 2 | 0 | 11902
1 шт. | 29 | 320 | 3 | 0 | 11902
4 | 29 | 320 | 4 | 0 | 11902
29.21 | 29 | 320 | 6 | 0 | 11902
16.22 | 29 | 320 | 7 | 0 | 11902
0.21 | 29 | 320 | 8 | 0 | 11902
1126.38 | 29 | 320 | 14 | 0 | 11902
14 | 29 | 321 | 0 | 0 | 11902
ТЕР16-05-003-04 | 29 | 321 | 1 | 0 | 11902
Установка клапанов предохранительных однорычажных диаметром 100 мм | 29 | 321 | 2 | 0 | 11902
1 шт. | 29 | 321 | 3 | 0 | 11902
2 | 29 | 321 | 4 | 0 | 11902
24.42 | 29 | 321 | 6 | 0 | 11902
6.8 | 29 | 321 | 7 | 0 | 11902
0.1 | 29 | 321 | 8 | 0 | 11902
87.1 | 29 | 321 | 14 | 0 | 11902
14.1 | 29 | 322 | 0 | 0 | 11906
300-9170 | 29 | 322 | 1 | 0 | 11906
Клапаны предохранительные 17ч18бр диаметром 100 мм | 29 | 322 | 2 | 0 | 11906
шт. | 29 | 322 | 3 | 0 | 11906
1 | 29 | 322 | 6 | 0 | 11906
10223 | 29 | 322 | 8 | 0 | 11906
0 | 29 | 322 | 9 | 0 | 11906
15 | 29 | 357 | 0 | 0 | 11902
ТЕРр65-20-01 | 29 | 357 | 1 | 0 | 11902
Перегруппировка с отсоединением и обратным присоединением одной секции при весе радиатора до 80 кг | 29 | 357 | 2 | 0 | 11902
100 радиаторов | 29 | 357 | 3 | 0 | 11902
0.25 | 29 | 357 | 4 | 0 | 11902
1991.25 | 29 | 357 | 6 | 0 | 11902
76.62 | 29 | 357 | 7 | 0 | 11902
19.91 | 29 | 357 | 8 | 0 | 11902
466.61 | 29 | 357 | 14 | 0 | 11902
15.1 | 29 | 361 | 0 | 0 | 11906
300-9352 | 29 | 361 | 1 | 0 | 11906
Секции радиаторные | 29 | 361 | 2 | 0 | 11906
шт. | 29 | 361 | 3 | 0 | 11906
80 | 29 | 361 | 6 | 0 | 11906
281.5 | 29 | 361 | 8 | 0 | 11906
0 | 29 | 361 | 9 | 0 | 11906
15.2 | 29 | 362 | 0 | 0 | 11906
300-9353 | 29 | 362 | 1 | 0 | 11906
Пробки радиаторные | 29 | 362 | 2 | 0 | 11906
шт. | 29 | 362 | 3 | 0 | 11906
200 | 29 | 362 | 6 | 0 | 11906
24.4 | 29 | 362 | 8 | 0 | 11906
0 | 29 | 362 | 9 | 0 | 11906
15.3 | 29 | 363 | 0 | 0 | 11906
300-9354 | 29 | 363 | 1 | 0 | 11906
Ниппеля радиаторные | 29 | 363 | 2 | 0 | 11906
шт. | 29 | 363 | 3 | 0 | 11906
160 | 29 | 363 | 6 | 0 | 11906
25 | 29 | 363 | 8 | 0 | 11906
0 | 29 | 363 | 9 | 0 | 11906
16 | 29 | 369 | 0 | 0 | 11902
ТЕР16-05-001-01 | 29 | 369 | 1 | 0 | 11902
Установка сливных узлов на трубопроводах из стальных труб диаметром до 25 мм | 29 | 369 | 2 | 0 | 11902
1 шт. | 29 | 369 | 3 | 0 | 11902
38 | 29 | 369 | 4 | 0 | 11902
10.75 | 29 | 369 | 6 | 0 | 11902
3.91 | 29 | 369 | 7 | 0 | 11902
0 | 29 | 369 | 8 | 0 | 11902
58.3 | 29 | 369 | 14 | 0 | 11902
16.1 | 29 | 370 | 0 | 0 | 11906
300-9009 | 29 | 370 | 1 | 0 | 11906
Арматура фланцевая | 29 | 370 | 2 | 0 | 11906
шт. | 29 | 370 | 3 | 0 | 11906
1 | 29 | 370 | 6 | 0 | 11906
64.8 | 29 | 370 | 8 | 0 | 11906
0 | 29 | 370 | 9 | 0 | 11906
17 | 29 | 364 | 0 | 0 | 11902
ТЕР16-07-005-01 | 29 | 364 | 1 | 0 | 11902
Гидравлическое испытание трубопроводов систем отопления, водопровода и горячего водоснабжения диаметром до 50 мм | 29 | 364 | 2 | 0 | 11902
100 м трубопровода | 29 | 364 | 3 | 0 | 11902
1.6 | 29 | 364 | 4 | 0 | 11902
46.94 | 29 | 364 | 6 | 0 | 11902
44.91 | 29 | 364 | 7 | 0 | 11902
0 | 29 | 364 | 8 | 0 | 11902
4.91 | 29 | 364 | 14 | 0 | 11902
18 | 29 | 365 | 0 | 0 | 11902
ТЕР16-07-005-02 | 29 | 365 | 1 | 0 | 11902
Гидравлическое испытание трубопроводов систем отопления, водопровода и горячего водоснабжения диаметром до 100 мм | 29 | 365 | 2 | 0 | 11902
100 м трубопровода | 29 | 365 | 3 | 0 | 11902
5.84 | 29 | 365 | 4 | 0 | 11902
46.94 | 29 | 365 | 6 | 0 | 11902
44.91 | 29 | 365 | 7 | 0 | 11902
0 | 29 | 365 | 8 | 0 | 11902
13.48 | 29 | 365 | 14 | 0 | 11902
ИТОГО: | 29 | 31 | 0 | 0 | 11903
Наименование и значение множителей | 29 | 324 | 0 | 0 | 100
Значение | 29 | 324 | 1 | 0 | 100
Прямые | 29 | 324 | 3 | 0 | 100
ФОТ рабочих | 29 | 325 | 0 | 0 | 102
5.95 | 29 | 325 | 1 | 0 | 102
Машины и механизмы | 29 | 326 | 0 | 0 | 102
3.08 | 29 | 326 | 1 | 0 | 102
Материалы | 29 | 327 | 0 | 0 | 102
3.4 | 29 | 327 | 1 | 0 | 102
Итого по неучтенным материалам | 29 | 328 | 0 | 0 | 103
0 | 29 | 328 | 1 | 0 | 103
Итого | 29 | 332 | 0 | 0 | 103
0 | 29 | 332 | 1 | 0 | 103
Сантехнические работы - внутренние (трубопроводы, водопровод, канализация, отопление, газоснабжение, вентиляция и кондиционирование воздуха). К=0,94 (8, 10, 11, 12, 13, 14, 16, 17) | 29 | 366 | 0 | 0 | 104
Накладные расходы | 29 | 337 | 0 | 0 | 102
1.2032 | 29 | 337 | 1 | 0 | 102
Сметная прибыль | 29 | 338 | 0 | 0 | 102
0.83 | 29 | 338 | 1 | 0 | 102
Внутренние санитарно-технические работы: демонтаж и разборка труб при капитальном ремонте. К=0,94 (9) | 29 | 367 | 0 | 0 | 104
Накладные расходы | 29 | 340 | 0 | 0 | 102
0.6956 | 29 | 340 | 1 | 0 | 102
Сметная прибыль | 29 | 341 | 0 | 0 | 102
0.5 | 29 | 341 | 1 | 0 | 102
Внутренние санитарно-технические работы: смена труб при капитальном ремонте. К=0,94(1, 2, 3, 4, 5, 6, 7, 15) | 29 | 368 | 0 | 0 | 104
Накладные расходы | 29 | 343 | 0 | 0 | 102
0.9682 | 29 | 343 | 1 | 0 | 102
Сметная прибыль | 29 | 344 | 0 | 0 | 102
0.6 | 29 | 344 | 1 | 0 | 102
Итого накладные расходы | 29 | 345 | 0 | 0 | 102
1 | 29 | 345 | 1 | 0 | 102
Итого сметная прибыль | 29 | 346 | 0 | 0 | 102
1 | 29 | 346 | 1 | 0 | 102
Итого | 29 | 347 | 0 | 0 | 103
0 | 29 | 347 | 1 | 0 | 103
Непредвиденные расходы | 29 | 352 | 0 | 0 | 102
2% | 29 | 352 | 1 | 0 | 102
Итого | 29 | 353 | 0 | 0 | 103
0 | 29 | 353 | 1 | 0 | 103
НДС | 29 | 354 | 0 | 0 | 102
18% | 29 | 354 | 1 | 0 | 102
Итого | 29 | 355 | 0 | 0 | 103
0 | 29 | 355 | 1 | 0 | 103
СОСТАВИЛ | 29 | 15 | 0 | 0 | 2000
0 | 29 | 15 | 1 | 0 | 2000
0 | 29 | 15 | 2 | 0 | 2000
ПРОВЕРИЛ | 29 | 15 | 3 | 0 | 2000
0 | 29 | 15 | 4 | 0 | 2000
0 | 29 | 15 | 5 | 0 | 2000