## Локальная смета Кровля Но
ФОРМА № 4
МУП ЖХ №1 г. Иваново | [5 empty] | Утверждаю:
Главный инженер МУП ЖХ №1 ____________________ Петухова И.Ю.
ЛОКАЛЬНАЯ СМЕТА № 1
на Капитальный ремонт мягкой кровли жилого дома по адресу: ул. Новосельская дом №10
Составлена в ценах IV квартала 2006 г. | [6 empty] | Сметная стоимость - |  |  |  | 443,573 тыс.руб
№ п/п | Шифр и номер позиции норматива | Наименование работ и затрат | Количество |  | Стоимость на единицу, руб |  |  |  | Общая стоимость, руб.
[5 empty] | Всего | Экспл. машин |  | Материалы | Всего |  |  | Основной зарплаты | Экспл. машин |  | Материалы
ед. изм.
[5 empty] | Основной зарплаты | В т.ч. зарплаты | [6 empty] | В т.ч. зарплаты
1 | 2 | 3 | 4 |  | 5 | 6 |  | 7 | 8 |  |  | 9 | 10 |  | 11
1 | ТЕРр58-17-01 | Разборка покрытий кровель из рулонных материалов | 10.53 |  | 111.34 | 2.01 |  | 0 | 1172.41 |  |  | 1151.24 | 21.17 |  | 0
|  |  | 100 м2 покрытий кровель |  | 109.33 | 0 | [6 empty] | 0
2 | ТЕР12-01-017-01 | Устройство выравнивающих стяжек цементно-песчаных толщиной 15 мм | 9.5 |  | 1831.761 | 325.7 |  | 1309.48 | 17401.73 |  |  | 1867.52 | 3094.15 |  | 12440.06
| сб.ОУр.п.1.13 | ЗП=170,94*1,15; ЭММ=260,56*1,25; ЗПм=16,74*1,25; ТЗТ=27,22*1,15; ТЗТм=1,94*1,25 | 100 м2 стяжек |  | 196.581 | 20.925 | [6 empty] | 198.79
3 | ТЕР12-01-017-02 | Устройство выравнивающих стяжек цементно-песчаных: на каждый 1 мм изменения толщины добавлять или исключать к (12-01-017-01) | 9.5 |  | 1049.28 | 59.8125 |  | 978.6 | 9968.16 |  |  | 103.24 | 568.22 |  | 9296.7
| сб.ОУр.п.1.13 | ЗП=0,63*15*1,15; ЭММ=3,19*15*1,25; ЗПм=0,25*15*1,25; Мат=65,24*15; ТЗТ=0,1*15*1,15; ТЗТм=0,03*15*1,25 | 100 м2 стяжек |  | 10.8675 | 4.6875 | [6 empty] | 44.53
4 | ТЕР12-01-016-01 | Огрунтовка оснований из бетона или раствора под водоизоляционный кровельный ковер битумной грунтовкой с ее приготовлением | 9.5 |  | 224.916 | 4.8 |  | 183.96 | 2136.7 |  |  | 343.48 | 45.6 |  | 1747.62
| сб.ОУр.п.1.13 | ЗП=31,44*1,15; ЭММ=3,84*1,25; ЗПм=0*1,25; ТЗТ=4,46*1,15; ТЗТм=0,04*1,25 | 100 м2 кровли |  | 36.156 | 0 | [6 empty] | 0
5 | ТЕР12-01-002-09 | Устройство кровель плоских из наплавляемых материалов в два слоя | 9.5 |  | 237.4915 | 63.275 |  | 49.2 | 2256.17 |  |  | 1187.66 | 601.11 |  | 467.4
| сб.ОУр.п.1.13 | ЗП=108,71*1,15; ЭММ=50,62*1,25; ЗПм=2,07*1,25; ТЗТ=14,36*1,15; ТЗТм=0,29*1,25 | 100 м2 кровли |  | 125.0165 | 2.5875 | [6 empty] | 24.58
5.1 | 101-9121 | Линокром ТКП | 1083 |  |  | 114 |  | 48.22 | [6 empty] | 52222.26
м2
5.2 | 101-9122 | Линокром ТПП | 1102 |  |  | 116 |  | 42.36 | [6 empty] | 46680.72
м2
6 | ТЕР12-01-004-05 | Устройство примыканий кровель из наплавляемых материалов к стенам и парапетам высотой более 600 мм с одним фартуком | 0.6 |  | 4215.3 | 150.1875 |  | 3620.81 | 2529.18 |  |  | 266.58 | 90.11 |  | 2172.49
| сб.ОУр.п.1.13 | ЗП=386,35*1,15; ЭММ=120,15*1,25; ЗПм=6,92*1,25; ТЗТ=52,21*1,15; ТЗТм=0,87*1,25 | 100 м примыканий |  | 444.3025 | 8.65 | [6 empty] | 5.19
6.1 | 101-9123 | Линокром ТКП | 113.4 |  |  | 189 |  | 48.22 | [6 empty] | 5468.15
м2
7 | ТЕР12-01-004-04 | Устройство примыканий кровель из наплавляемых материалов к стенам и парапетам высотой до 600 мм без фартуков | 1.07 |  | 844.6925 | 156.4875 |  | 386.1 | 903.82 |  |  | 323.25 | 167.44 |  | 413.13
| сб.ОУр.п.1.13 | ЗП=262,7*1,15; ЭММ=125,19*1,25; ЗПм=7,34*1,25; ТЗТ=35,5*1,15; ТЗТм=0,86*1,25 | 100 м примыканий |  | 302.105 | 9.175 | [6 empty] | 9.82
7.1 | 101-9123 | Линокром ТКП | 269.64 |  |  | 252 |  | 48.22 | [6 empty] | 13002.04
м2
8 | ТЕРр58-3-01 | Разборка мелких покрытий и обделок из листовой стали поясков, сандриков, желобов, отливов, свесов и т.п. | 1.66 |  | 57.44 | 0.29 |  | 0 | 95.35 |  |  | 94.87 | 0.48 |  | 0
|  |  | 100 м труб и покрытий |  | 57.15 | 0 | [6 empty] | 0
9 | ТЕР12-01-010-01 | Устройство мелких покрытий (брандмауэры, парапеты, свесы и т.п.) из листовой оцинкованной стали | 1.15 |  | 8635.336 | 41.1375 |  | 7703.42 | 9930.64 |  |  | 1024.4 | 47.31 |  | 8858.93
| сб.ОУр.п.1.13 | ЗП=774,59*1,15; ЭММ=32,91*1,25; ЗПм=2,07*1,25; ТЗТ=112,75*1,15; ТЗТм=0,27*1,25 | 100 м2 покрытия |  | 890.7785 | 2.5875 | [6 empty] | 2.98
10 | ТЕРр61-31-01 | Оштукатуривание поверхности дымовых труб | 0.42 |  | 2147.76 | 2.63 |  | 1160.94 | 902.06 |  |  | 413.36 | 1.1 |  | 487.59
|  |  | 100 м2 поверхности |  | 984.19 | 0 | [6 empty] | 0
11 | ССЦ07.2006 п.29 | Погрузочные работы: Мусор строительный | 7.4 |  | 7.55 | 0 |  | 0 | 55.87 |  |  | 0 | 0 |  | 0
|  |  | тонн |  | 0 | 0 | [6 empty] | 0
12 | ССЦ07.2006 Табл.0-0 | Вывоз строительного мусора - от 23,1 до 24 км | 7.4 |  | 123.02 | 0 |  | 0 | 910.35 |  |  | 0 | 0 |  | 0
тонн
ИТОГО: | [8 empty] | 47296.22 |  |  | 6775.6 | 4636.69 |  | 35883.92
285.89
Наименование и значение множителей | [9 empty] | Значение |  |  |  | Прямые
ФОТ рабочих |  |  |  | 6775,6*5,95 | [5 empty] | 5.95 |  |  |  | 40315
Машины и механизмы |  |  |  | 4636,69*3,08 | [5 empty] | 3.08 |  |  |  | 14281
Материалы |  |  |  | 35883,92*3,4 | [5 empty] | 3.4 |  |  |  | 122005
Итого по неучтенным материалам | [9 empty] | 0 |  |  |  | 117373
Итого по перевозке | [9 empty] | 0 |  |  |  | 910
Итого по погрузке/разгрузке | [9 empty] | 0 |  |  |  | 56
Итого | [9 empty] | 0 |  |  |  | 294940
Кровли. Коэф.0,94 (2, 3, 4, 5, 6, 7, 9, 12, 13)
Накладные расходы |  |  |  | (5116,13+285,89)*5,95*1,128*0,9 | [5 empty] | 1.128 |  |  |  | 32631
Сметная прибыль |  |  |  | (5116,13+285,89)*5,95*0,65*0,85 | [5 empty] | 0.65 |  |  |  | 17758
Крыши, кровли при капитальном ремонте. Коэф.0,94 (1, 8)
Накладные расходы |  |  |  | (1246,11+0)*5,95*0,7802 | [5 empty] | 0.7802 |  |  |  | 5785
Сметная прибыль |  |  |  | (1246,11+0)*5,95*0,65 | [5 empty] | 0.65 |  |  |  | 4819
Штукатурные работы при капитальном ремонте. Коэф.0,94 (10)
Накладные расходы |  |  |  | (413,36+0)*5,95*0,7426 | [5 empty] | 0.7426 |  |  |  | 1826
Сметная прибыль |  |  |  | (413,36+0)*5,95*0,5 | [5 empty] | 0.5 |  |  |  | 1230
Итого накладные расходы |  |  |  | 40242 | [5 empty] | 1 |  |  |  | 40242
Итого сметная прибыль |  |  |  | 23807 | [5 empty] | 1 |  |  |  | 23807
Итого | [9 empty] | 0 |  |  |  | 358989
Зимнее удорожание |  |  |  | 358989*0,0266 | [5 empty] | 2,66% |  |  |  | 9549
Итого | [9 empty] | 0 |  |  |  | 368538
Непредвиденные расходы |  |  |  | 368538*0,02 | [5 empty] | 2% |  |  |  | 7371
Итого | [9 empty] | 0 |  |  |  | 375909
НДС |  |  |  | 375909*0,18 | [5 empty] | 18% |  |  |  | 67664
Итого | [9 empty] | 0 |  |  |  | 443573
СОСТАВИЛ

## SMW_Служебная (hidden)
Смета МУП 1
ФОРМА № 4 | 7 | 0 | 0 | 0 | 700
МУП ЖХ №1 г. Иваново | 7 | 167 | 0 | 0 | 711
0 | 7 | 167 | 1 | 0 | 711
Утверждаю: | 7 | 167 | 2 | 0 | 711
0 | 7 | 168 | 0 | 0 | 711
0 | 7 | 168 | 1 | 0 | 711
Главный инженер МУП ЖХ №1 ____________________ Петухова И.Ю. | 7 | 168 | 2 | 0 | 711
0 | 7 | 169 | 0 | 0 | 711
0 | 7 | 169 | 1 | 0 | 711
0 | 7 | 169 | 2 | 0 | 711
ЛОКАЛЬНАЯ СМЕТА № 1 | 7 | 3 | 0 | 0 | 703
на Капитальный ремонт мягкой кровли жилого дома по адресу: ул. Новосельская дом №10 | 7 | 4 | 0 | 0 | 704
Составлена в ценах IV квартала 2006 г. | 7 | 5 | 0 | 0 | 705
Сметная стоимость - | 7 | 5 | 1 | 0 | 705
№ п/п | 7 | 112 | 0 | 0 | 11900
Шифр и номер позиции норматива | 7 | 112 | 1 | 0 | 11900
Наименование работ и затрат | 7 | 112 | 2 | 0 | 11900
Количество | 7 | 112 | 3 | 0 | 11900
ед. изм. | 7 | 112 | 4 | 0 | 11900
Стоимость на единицу, руб | 7 | 112 | 5 | 0 | 11900
Всего | 7 | 112 | 6 | 0 | 11900
Основной зарплаты | 7 | 112 | 7 | 0 | 11900
Экспл. машин | 7 | 112 | 8 | 0 | 11900
В т.ч. зарплаты | 7 | 112 | 9 | 0 | 11900
Общая стоимость, руб. | 7 | 112 | 10 | 0 | 11900
Всего | 7 | 112 | 11 | 0 | 11900
Основной зарплаты | 7 | 112 | 12 | 0 | 11900
Экспл. машин | 7 | 112 | 13 | 0 | 11900
В т.ч. зарплаты | 7 | 112 | 14 | 0 | 11900
Материалы | 7 | 112 | 15 | 0 | 11900
Материалы | 7 | 112 | 16 | 0 | 11900
1 | 7 | 174 | 0 | 0 | 11902
ТЕРр58-17-01 | 7 | 174 | 1 | 0 | 11902
Разборка покрытий кровель из рулонных материалов | 7 | 174 | 2 | 0 | 11902
100 м2 покрытий кровель | 7 | 174 | 3 | 0 | 11902
10.53 | 7 | 174 | 4 | 0 | 11902
109.33 | 7 | 174 | 6 | 0 | 11902
2.01 | 7 | 174 | 7 | 0 | 11902
0 | 7 | 174 | 8 | 0 | 11902
0 | 7 | 174 | 14 | 0 | 11902
2 | 7 | 176 | 0 | 0 | 11902
ТЕР12-01-017-01 | 7 | 176 | 1 | 0 | 11902
Устройство выравнивающих стяжек цементно-песчаных толщиной 15 мм | 7 | 176 | 2 | 0 | 11902
100 м2 стяжек | 7 | 176 | 3 | 0 | 11902
9.5 | 7 | 176 | 4 | 0 | 11902
196.581 | 7 | 176 | 6 | 0 | 11902
325.7 | 7 | 176 | 7 | 0 | 11902
20.925 | 7 | 176 | 8 | 0 | 11902
1309.48 | 7 | 176 | 14 | 0 | 11902
3 | 7 | 177 | 0 | 0 | 11902
ТЕР12-01-017-02 | 7 | 177 | 1 | 0 | 11902
Устройство выравнивающих стяжек цементно-песчаных: на каждый 1 мм изменения толщины добавлять или исключать к (12-01-017-01) | 7 | 177 | 2 | 0 | 11902
100 м2 стяжек | 7 | 177 | 3 | 0 | 11902
9.5 | 7 | 177 | 4 | 0 | 11902
10.8675 | 7 | 177 | 6 | 0 | 11902
59.8125 | 7 | 177 | 7 | 0 | 11902
4.6875 | 7 | 177 | 8 | 0 | 11902
978.6 | 7 | 177 | 14 | 0 | 11902
4 | 7 | 178 | 0 | 0 | 11902
ТЕР12-01-016-01 | 7 | 178 | 1 | 0 | 11902
Огрунтовка оснований из бетона или раствора под водоизоляционный кровельный ковер битумной грунтовкой с ее приготовлением | 7 | 178 | 2 | 0 | 11902
100 м2 кровли | 7 | 178 | 3 | 0 | 11902
9.5 | 7 | 178 | 4 | 0 | 11902
36.156 | 7 | 178 | 6 | 0 | 11902
4.8 | 7 | 178 | 7 | 0 | 11902
0 | 7 | 178 | 8 | 0 | 11902
183.96 | 7 | 178 | 14 | 0 | 11902
5 | 7 | 179 | 0 | 0 | 11902
ТЕР12-01-002-09 | 7 | 179 | 1 | 0 | 11902
Устройство кровель плоских из наплавляемых материалов в два слоя | 7 | 179 | 2 | 0 | 11902
100 м2 кровли | 7 | 179 | 3 | 0 | 11902
9.5 | 7 | 179 | 4 | 0 | 11902
125.0165 | 7 | 179 | 6 | 0 | 11902
63.275 | 7 | 179 | 7 | 0 | 11902
2.5875 | 7 | 179 | 8 | 0 | 11902
49.2 | 7 | 179 | 14 | 0 | 11902
5.1 | 7 | 180 | 0 | 0 | 11906
101-9121 | 7 | 180 | 1 | 0 | 11906
Линокром ТКП | 7 | 180 | 2 | 0 | 11906
м2 | 7 | 180 | 3 | 0 | 11906
114 | 7 | 180 | 6 | 0 | 11906
48.22 | 7 | 180 | 8 | 0 | 11906
0 | 7 | 180 | 9 | 0 | 11906
5.2 | 7 | 181 | 0 | 0 | 11906
101-9122 | 7 | 181 | 1 | 0 | 11906
Линокром ТПП | 7 | 181 | 2 | 0 | 11906
м2 | 7 | 181 | 3 | 0 | 11906
116 | 7 | 181 | 6 | 0 | 11906
42.36 | 7 | 181 | 8 | 0 | 11906
0 | 7 | 181 | 9 | 0 | 11906
6 | 7 | 266 | 0 | 0 | 11902
ТЕР12-01-004-05 | 7 | 266 | 1 | 0 | 11902
Устройство примыканий кровель из наплавляемых материалов к стенам и парапетам высотой более 600 мм с одним фартуком | 7 | 266 | 2 | 0 | 11902
100 м примыканий | 7 | 266 | 3 | 0 | 11902
0.6 | 7 | 266 | 4 | 0 | 11902
444.3025 | 7 | 266 | 6 | 0 | 11902
150.1875 | 7 | 266 | 7 | 0 | 11902
8.65 | 7 | 266 | 8 | 0 | 11902
3620.81 | 7 | 266 | 14 | 0 | 11902
6.1 | 7 | 267 | 0 | 0 | 11906
101-9123 | 7 | 267 | 1 | 0 | 11906
Линокром ТКП | 7 | 267 | 2 | 0 | 11906
м2 | 7 | 267 | 3 | 0 | 11906
189 | 7 | 267 | 6 | 0 | 11906
48.22 | 7 | 267 | 8 | 0 | 11906
0 | 7 | 267 | 9 | 0 | 11906
7 | 7 | 182 | 0 | 0 | 11902
ТЕР12-01-004-04 | 7 | 182 | 1 | 0 | 11902
Устройство примыканий кровель из наплавляемых материалов к стенам и парапетам высотой до 600 мм без фартуков | 7 | 182 | 2 | 0 | 11902
100 м примыканий | 7 | 182 | 3 | 0 | 11902
1.07 | 7 | 182 | 4 | 0 | 11902
302.105 | 7 | 182 | 6 | 0 | 11902
156.4875 | 7 | 182 | 7 | 0 | 11902
9.175 | 7 | 182 | 8 | 0 | 11902
386.1 | 7 | 182 | 14 | 0 | 11902
7.1 | 7 | 183 | 0 | 0 | 11906
101-9123 | 7 | 183 | 1 | 0 | 11906
Линокром ТКП | 7 | 183 | 2 | 0 | 11906
м2 | 7 | 183 | 3 | 0 | 11906
252 | 7 | 183 | 6 | 0 | 11906
48.22 | 7 | 183 | 8 | 0 | 11906
0 | 7 | 183 | 9 | 0 | 11906
8 | 7 | 184 | 0 | 0 | 11902
ТЕРр58-3-01 | 7 | 184 | 1 | 0 | 11902
Разборка мелких покрытий и обделок из листовой стали поясков, сандриков, желобов, отливов, свесов и т.п. | 7 | 184 | 2 | 0 | 11902
100 м труб и покрытий | 7 | 184 | 3 | 0 | 11902
1.66 | 7 | 184 | 4 | 0 | 11902
57.15 | 7 | 184 | 6 | 0 | 11902
0.29 | 7 | 184 | 7 | 0 | 11902
0 | 7 | 184 | 8 | 0 | 11902
0 | 7 | 184 | 14 | 0 | 11902
9 | 7 | 186 | 0 | 0 | 11902
ТЕР12-01-010-01 | 7 | 186 | 1 | 0 | 11902
Устройство мелких покрытий (брандмауэры, парапеты, свесы и т.п.) из листовой оцинкованной стали | 7 | 186 | 2 | 0 | 11902
100 м2 покрытия | 7 | 186 | 3 | 0 | 11902
1.15 | 7 | 186 | 4 | 0 | 11902
890.7785 | 7 | 186 | 6 | 0 | 11902
41.1375 | 7 | 186 | 7 | 0 | 11902
2.5875 | 7 | 186 | 8 | 0 | 11902
7703.42 | 7 | 186 | 14 | 0 | 11902
10 | 7 | 230 | 0 | 0 | 11902
ТЕРр61-31-01 | 7 | 230 | 1 | 0 | 11902
Оштукатуривание поверхности дымовых труб | 7 | 230 | 2 | 0 | 11902
100 м2 поверхности | 7 | 230 | 3 | 0 | 11902
0.42 | 7 | 230 | 4 | 0 | 11902
984.19 | 7 | 230 | 6 | 0 | 11902
2.63 | 7 | 230 | 7 | 0 | 11902
0 | 7 | 230 | 8 | 0 | 11902
1160.94 | 7 | 230 | 14 | 0 | 11902
11 | 7 | 187 | 0 | 0 | 11922
ССЦ07.2006 п.29 | 7 | 187 | 1 | 0 | 11922
Погрузочные работы: Мусор строительный | 7 | 187 | 2 | 0 | 11922
тонн | 7 | 187 | 3 | 0 | 11922
7.4 | 7 | 187 | 4 | 0 | 11922
7.55 | 7 | 187 | 5 | 0 | 11922
0 | 7 | 187 | 6 | 0 | 11922
0 | 7 | 187 | 7 | 0 | 11922
0 | 7 | 187 | 12 | 0 | 11922
0 | 7 | 187 | 13 | 0 | 11922
12 | 7 | 189 | 0 | 0 | 11921
ССЦ07.2006 Табл.0-0 | 7 | 189 | 1 | 0 | 11921
Вывоз строительного мусора - от 23,1 до 24 км | 7 | 189 | 2 | 0 | 11921
тонн | 7 | 189 | 3 | 0 | 11921
7.4 | 7 | 189 | 4 | 0 | 11921
123.02 | 7 | 189 | 5 | 0 | 11921
0 | 7 | 189 | 6 | 0 | 11921
0 | 7 | 189 | 8 | 0 | 11921
ИТОГО: | 7 | 115 | 0 | 0 | 11903
Наименование и значение множителей | 7 | 141 | 0 | 0 | 100
Значение | 7 | 141 | 1 | 0 | 100
Прямые | 7 | 141 | 3 | 0 | 100
ФОТ рабочих | 7 | 142 | 0 | 0 | 102
5.95 | 7 | 142 | 1 | 0 | 102
Машины и механизмы | 7 | 143 | 0 | 0 | 102
3.08 | 7 | 143 | 1 | 0 | 102
Материалы | 7 | 144 | 0 | 0 | 102
3.4 | 7 | 144 | 1 | 0 | 102
Итого по неучтенным материалам | 7 | 145 | 0 | 0 | 103
0 | 7 | 145 | 1 | 0 | 103
Итого по перевозке | 7 | 217 | 0 | 0 | 103
0 | 7 | 217 | 1 | 0 | 103
Итого по погрузке/разгрузке | 7 | 218 | 0 | 0 | 103
0 | 7 | 218 | 1 | 0 | 103
Итого | 7 | 149 | 0 | 0 | 103
0 | 7 | 149 | 1 | 0 | 103
Кровли. Коэф.0,94 (2, 3, 4, 5, 6, 7, 9, 12, 13) | 7 | 219 | 0 | 0 | 104
Накладные расходы | 7 | 220 | 0 | 0 | 102
1.128 | 7 | 220 | 1 | 0 | 102
Сметная прибыль | 7 | 221 | 0 | 0 | 102
0.65 | 7 | 221 | 1 | 0 | 102
Крыши, кровли при капитальном ремонте. Коэф.0,94 (1, 8) | 7 | 222 | 0 | 0 | 104
Накладные расходы | 7 | 223 | 0 | 0 | 102
0.7802 | 7 | 223 | 1 | 0 | 102
Сметная прибыль | 7 | 224 | 0 | 0 | 102
0.65 | 7 | 224 | 1 | 0 | 102
Штукатурные работы при капитальном ремонте. Коэф.0,94 (10) | 7 | 261 | 0 | 0 | 104
Накладные расходы | 7 | 262 | 0 | 0 | 102
0.7426 | 7 | 262 | 1 | 0 | 102
Сметная прибыль | 7 | 263 | 0 | 0 | 102
0.5 | 7 | 263 | 1 | 0 | 102
Итого накладные расходы | 7 | 153 | 0 | 0 | 102
1 | 7 | 153 | 1 | 0 | 102
Итого сметная прибыль | 7 | 154 | 0 | 0 | 102
1 | 7 | 154 | 1 | 0 | 102
Итого | 7 | 155 | 0 | 0 | 103
0 | 7 | 155 | 1 | 0 | 103
Зимнее удорожание | 7 | 225 | 0 | 0 | 102
2,66% | 7 | 225 | 1 | 0 | 102
Итого | 7 | 226 | 0 | 0 | 103
0 | 7 | 226 | 1 | 0 | 103
Непредвиденные расходы | 7 | 160 | 0 | 0 | 102
2% | 7 | 160 | 1 | 0 | 102
Итого | 7 | 161 | 0 | 0 | 103
0 | 7 | 161 | 1 | 0 | 103
НДС | 7 | 162 | 0 | 0 | 102
18% | 7 | 162 | 1 | 0 | 102
Итого | 7 | 163 | 0 | 0 | 103
0 | 7 | 163 | 1 | 0 | 103
СОСТАВИЛ | 7 | 15 | 0 | 0 | 2000
0 | 7 | 15 | 1 | 0 | 2000
0 | 7 | 15 | 2 | 0 | 2000
#REF! | 7 | 15 | 3 | 0 | 2000
0 | 7 | 15 | 4 | 0 | 2000
0 | 7 | 15 | 5 | 0 | 2000