## Локальная смета Кровля Шу
ФОРМА № 4
МУП ЖХ №1 г. Иваново | [6 empty] | Утверждаю:
Главный инженер МУП ЖХ №1 ____________________ Петухова И.Ю.
ЛОКАЛЬНАЯ СМЕТА № 1
на Капитальный ремонт мягкой кровли жилого дома по адресу: ул. Шубиных дом №20а
Составлена в ценах IV квартала 2006 г. | [7 empty] | Сметная стоимость - |  |  |  | 710,048 тыс.руб
№ п/п | Шифр и номер позиции норматива | Наименование работ и затрат | Количество |  |  | Стоимость на единицу, руб |  |  |  | Общая стоимость, руб.
[6 empty] | Всего | Экспл. машин |  | Материалы | Всего |  |  | Основной зарплаты | Экспл. машин |  | Материалы
ед. изм.
[6 empty] | Основной зарплаты | В т.ч. зарплаты | [6 empty] | В т.ч. зарплаты
1 | 2 | 3 | 4 |  |  | 5 | 6 |  | 7 | 8 |  |  | 9 | 10 |  | 11
1 | ТЕРр58-17-01 | Разборка покрытий кровель из рулонных материалов | 16.36 |  |  | 111.34 | 2.01 |  | 0 | 1821.52 |  |  | 1788.64 | 32.88 |  | 0
| (0) |  | 100 м2 покрытий кровель |  |  | 109.33 | 0 | [6 empty] | 0
2 | ТЕР12-01-017-01 | Устройство выравнивающих стяжек цементно-песчаных толщиной 15 мм | 14.79 |  |  | 1831.761 | 325.7 |  | 1309.48 | 27091.75 |  |  | 2907.43 | 4817.1 |  | 19367.21
| (0) сб.ОУр.п.1.13 | ЗП=170,94*1,15; ЭММ=260,56*1,25; ЗПм=16,74*1,25; ТЗТ=27,22*1,15; ТЗТм=1,94*1,25 | 100 м2 стяжек |  |  | 196.581 | 20.925 | [6 empty] | 309.48
3 | ТЕР12-01-017-02 | Устройство выравнивающих стяжек цементно-песчаных: на каждый 1 мм изменения толщины добавлять или исключать к (12-01-017-01) | 14.79 |  |  | 1049.28 | 59.8125 |  | 978.6 | 15518.85 |  |  | 160.73 | 884.63 |  | 14473.49
| (0) сб.ОУр.п.1.13 | ЗП=0,63*15*1,15; ЭММ=3,19*15*1,25; ЗПм=0,25*15*1,25; Мат=65,24*15; ТЗТ=0,1*15*1,15; ТЗТм=0,03*15*1,25 | 100 м2 стяжек |  |  | 10.8675 | 4.6875 | [6 empty] | 69.33
4 | ТЕР12-01-016-01 | Огрунтовка оснований из бетона или раствора под водоизоляционный кровельный ковер битумной грунтовкой с ее приготовлением | 14.79 |  |  | 224.916 | 4.8 |  | 183.96 | 3326.51 |  |  | 534.75 | 70.99 |  | 2720.77
| (0) сб.ОУр.п.1.13 | ЗП=31,44*1,15; ЭММ=3,84*1,25; ЗПм=0*1,25; ТЗТ=4,46*1,15; ТЗТм=0,04*1,25 | 100 м2 кровли |  |  | 36.156 | 0 | [6 empty] | 0
5 | ТЕР12-01-002-09 | Устройство кровель плоских из наплавляемых материалов в два слоя | 14.79 |  |  | 237.4915 | 63.275 |  | 49.2 | 3512.5 |  |  | 1848.99 | 935.84 |  | 727.67
| (0) сб.ОУр.п.1.13 | ЗП=108,71*1,15; ЭММ=50,62*1,25; ЗПм=2,07*1,25; ТЗТ=14,36*1,15; ТЗТм=0,29*1,25 | 100 м2 кровли |  |  | 125.0165 | 2.5875 | [6 empty] | 38.27
5.1 | 101-9121 | Линокром ТКП | 1686.06 |  |  |  | 114 |  | 14.18 | [6 empty] | 23908.33
м2
5.2 | 101-9122 | Линокром ТПП | 1715.64 |  |  |  | 116 |  | 12.46 | [6 empty] | 21376.87
м2
6 | ТЕР12-01-004-05 | Устройство примыканий кровель из наплавляемых материалов к стенам и парапетам высотой более 600 мм с одним фартуком | 2.38 |  |  | 4215.3 | 150.1875 |  | 3620.81 | 10032.41 |  |  | 1057.44 | 357.45 |  | 8617.53
| (0) сб.ОУр.п.1.13 | ЗП=386,35*1,15; ЭММ=120,15*1,25; ЗПм=6,92*1,25; ТЗТ=52,21*1,15; ТЗТм=0,87*1,25 | 100 м примыканий |  |  | 444.3025 | 8.65 | [6 empty] | 20.59
6.1 | 101-9123 | Линокром ТКП | 449.82 |  |  |  | 189 |  | 14.18 | [6 empty] | 6378.45
м2
7 | ТЕР12-01-004-04 | Устройство примыканий кровель из наплавляемых материалов к стенам и парапетам высотой до 600 мм без фартуков | 0.18 |  |  | 844.6925 | 156.4875 |  | 386.1 | 152.04 |  |  | 54.38 | 28.17 |  | 69.5
| (0) сб.ОУр.п.1.13 | ЗП=262,7*1,15; ЭММ=125,19*1,25; ЗПм=7,34*1,25; ТЗТ=35,5*1,15; ТЗТм=0,86*1,25 | 100 м примыканий |  |  | 302.105 | 9.175 | [6 empty] | 1.65
7.1 | 101-9123 | Линокром ТКП | 45.36 |  |  |  | 252 |  | 14.18 | [6 empty] | 643.2
м2
8 | ТЕРр58-3-01 | Разборка мелких покрытий и обделок из листовой стали поясков, сандриков, желобов, отливов, свесов и т.п. | 2.6 |  |  | 57.44 | 0.29 |  | 0 | 149.34 |  |  | 148.59 | 0.75 |  | 0
| (0) |  | 100 м труб и покрытий |  |  | 57.15 | 0 | [6 empty] | 0
9 | ТЕР12-01-010-01 | Устройство мелких покрытий (брандмауэры, парапеты, свесы и т.п.) из листовой оцинкованной стали | 1.96 |  |  | 8635.336 | 41.1375 |  | 7703.42 | 16925.26 |  |  | 1745.93 | 80.63 |  | 15098.7
| (0) сб.ОУр.п.1.13 | ЗП=774,59*1,15; ЭММ=32,91*1,25; ЗПм=2,07*1,25; ТЗТ=112,75*1,15; ТЗТм=0,27*1,25 | 100 м2 покрытия |  |  | 890.7785 | 2.5875 | [6 empty] | 5.07
10 | ТЕР12-01-006-02 | Устройство деформационных швов с наплавлением дополнительных слоев рулонного кровельного материала | 0.12 |  |  | 8435.186 | 112.6 |  | 7565.38 | 1012.22 |  |  | 90.86 | 13.51 |  | 907.85
| (0) сб.ОУр.п.1.13 | ЗП=658,44*1,15; ЭММ=90,08*1,25; ЗПм=4,55*1,25; ТЗТ=86,98*1,15; ТЗТм=0,61*1,25 | 100 м деформационных швов |  |  | 757.206 | 5.6875 | [6 empty] | 0.68
10.1 | 101-9123 | Линокром ТКП | 41.4 |  |  |  | 345 |  | 14.18 | [6 empty] | 587.05
м2
11 | ССЦ07.2006 п.29 | Погрузочные работы: Мусор строительный | 10.12 |  |  | 7.55 | 0 |  | 0 | 76.41 |  |  | 0 | 0 |  | 0
|  |  | тонн |  |  | 0 | 0 | [6 empty] | 0
12 | ССЦ07.2006 Табл.0-0 | Вывоз строительного мусора - от 23,1 до 24 км | 10.12 |  |  | 123.02 | 0 |  | 0 | 1244.96 |  |  | 0 | 0 |  | 0
тонн
ИТОГО: | [9 empty] | 79542.4 |  |  | 10337.74 | 7221.95 |  | 61982.72
445.07
Наименование и значение множителей | [10 empty] | Значение |  |  |  | Прямые
ФОТ рабочих |  |  |  | 10337,74*5,95 | [6 empty] | 5.95 |  |  |  | 61510
Машины и механизмы |  |  |  | 7221,95*3,08 | [6 empty] | 3.08 |  |  |  | 22244
Материалы |  |  |  | 61982,72*3,4 | [6 empty] | 3.4 |  |  |  | 210741
Итого по неучтенным материалам |  |  |  |  | 52894*3,4 | [5 empty] | 3.4 |  |  |  | 179840
Итого по перевозке | [10 empty] | 0 |  |  |  | 1245
Итого по погрузке/разгрузке | [10 empty] | 0 |  |  |  | 76
Итого | [10 empty] | 6 |  |  |  | 475656
Кровли. Коэф.0,94 (2, 3, 4, 5, 6, 7, 9, 10, 11, 12)
Накладные расходы |  |  |  | (8400,51+445,07)*5,95*1,128*0,9 | [6 empty] | 1.128 |  |  |  | 53431
Сметная прибыль |  |  |  | (8400,51+445,07)*5,95*0,65*0,85 | [6 empty] | 0.65 |  |  |  | 29079
Крыши, кровли при капитальном ремонте. Коэф.0,94 (1, 8)
Накладные расходы |  |  |  | (1937,23+0)*5,95*0,7802 | [6 empty] | 0.7802 |  |  |  | 8993
Сметная прибыль |  |  |  | (1937,23+0)*5,95*0,65 | [6 empty] | 0.65 |  |  |  | 7492
Итого накладные расходы |  |  |  | 62424 | [6 empty] | 1 |  |  |  | 62424
Итого сметная прибыль |  |  |  | 36571 | [6 empty] | 1 |  |  |  | 36571
Итого | [10 empty] | 0 |  |  |  | 574651
Зимнее удорожание |  |  |  | 574651*0,0266 | [6 empty] | 2,66% |  |  |  | 15286
Итого | [10 empty] | 0 |  |  |  | 589937
Непредвиденные расходы |  |  |  | 589937*0,02 | [6 empty] | 2% |  |  |  | 11799
Итого | [10 empty] | 0 |  |  |  | 601736
НДС |  |  |  | 601736*0,18 | [6 empty] | 18% |  |  |  | 108312
Итого | [10 empty] | 0 |  |  |  | 710048

## SMW_Служебная (hidden)
Смета МУП 1
ФОРМА № 4 | 9 | 0 | 0 | 0 | 700
МУП ЖХ №1 г. Иваново | 9 | 167 | 0 | 0 | 711
0 | 9 | 167 | 1 | 0 | 711
Утверждаю: | 9 | 167 | 2 | 0 | 711
0 | 9 | 168 | 0 | 0 | 711
0 | 9 | 168 | 1 | 0 | 711
Главный инженер МУП ЖХ №1 ____________________ Петухова И.Ю. | 9 | 168 | 2 | 0 | 711
0 | 9 | 169 | 0 | 0 | 711
0 | 9 | 169 | 1 | 0 | 711
0 | 9 | 169 | 2 | 0 | 711
ЛОКАЛЬНАЯ СМЕТА № 1 | 9 | 3 | 0 | 0 | 703
на Капитальный ремонт мягкой кровли жилого дома по адресу: ул. Шубиных дом №20а | 9 | 4 | 0 | 0 | 704
Составлена в ценах IV квартала 2006 г. | 9 | 5 | 0 | 0 | 705
Сметная стоимость - | 9 | 5 | 1 | 0 | 705
№ п/п | 9 | 112 | 0 | 0 | 11900
Шифр и номер позиции норматива | 9 | 112 | 1 | 0 | 11900
Наименование работ и затрат | 9 | 112 | 2 | 0 | 11900
Количество | 9 | 112 | 3 | 0 | 11900
ед. изм. | 9 | 112 | 4 | 0 | 11900
Стоимость на единицу, руб | 9 | 112 | 5 | 0 | 11900
Всего | 9 | 112 | 6 | 0 | 11900
Основной зарплаты | 9 | 112 | 7 | 0 | 11900
Экспл. машин | 9 | 112 | 8 | 0 | 11900
В т.ч. зарплаты | 9 | 112 | 9 | 0 | 11900
Общая стоимость, руб. | 9 | 112 | 10 | 0 | 11900
Всего | 9 | 112 | 11 | 0 | 11900
Основной зарплаты | 9 | 112 | 12 | 0 | 11900
Экспл. машин | 9 | 112 | 13 | 0 | 11900
В т.ч. зарплаты | 9 | 112 | 14 | 0 | 11900
Материалы | 9 | 112 | 15 | 0 | 11900
Материалы | 9 | 112 | 16 | 0 | 11900
1 | 9 | 174 | 0 | 0 | 11902
ТЕРр58-17-01 | 9 | 174 | 1 | 0 | 11902
Разборка покрытий кровель из рулонных материалов | 9 | 174 | 2 | 0 | 11902
100 м2 покрытий кровель | 9 | 174 | 3 | 0 | 11902
16.36 | 9 | 174 | 4 | 0 | 11902
109.33 | 9 | 174 | 6 | 0 | 11902
2.01 | 9 | 174 | 7 | 0 | 11902
0 | 9 | 174 | 8 | 0 | 11902
0 | 9 | 174 | 14 | 0 | 11902
2 | 9 | 176 | 0 | 0 | 11902
ТЕР12-01-017-01 | 9 | 176 | 1 | 0 | 11902
Устройство выравнивающих стяжек цементно-песчаных толщиной 15 мм | 9 | 176 | 2 | 0 | 11902
100 м2 стяжек | 9 | 176 | 3 | 0 | 11902
14.79 | 9 | 176 | 4 | 0 | 11902
196.581 | 9 | 176 | 6 | 0 | 11902
325.7 | 9 | 176 | 7 | 0 | 11902
20.925 | 9 | 176 | 8 | 0 | 11902
1309.48 | 9 | 176 | 14 | 0 | 11902
3 | 9 | 177 | 0 | 0 | 11902
ТЕР12-01-017-02 | 9 | 177 | 1 | 0 | 11902
Устройство выравнивающих стяжек цементно-песчаных: на каждый 1 мм изменения толщины добавлять или исключать к (12-01-017-01) | 9 | 177 | 2 | 0 | 11902
100 м2 стяжек | 9 | 177 | 3 | 0 | 11902
14.79 | 9 | 177 | 4 | 0 | 11902
10.8675 | 9 | 177 | 6 | 0 | 11902
59.8125 | 9 | 177 | 7 | 0 | 11902
4.6875 | 9 | 177 | 8 | 0 | 11902
978.6 | 9 | 177 | 14 | 0 | 11902
4 | 9 | 178 | 0 | 0 | 11902
ТЕР12-01-016-01 | 9 | 178 | 1 | 0 | 11902
Огрунтовка оснований из бетона или раствора под водоизоляционный кровельный ковер битумной грунтовкой с ее приготовлением | 9 | 178 | 2 | 0 | 11902
100 м2 кровли | 9 | 178 | 3 | 0 | 11902
14.79 | 9 | 178 | 4 | 0 | 11902
36.156 | 9 | 178 | 6 | 0 | 11902
4.8 | 9 | 178 | 7 | 0 | 11902
0 | 9 | 178 | 8 | 0 | 11902
183.96 | 9 | 178 | 14 | 0 | 11902
5 | 9 | 179 | 0 | 0 | 11902
ТЕР12-01-002-09 | 9 | 179 | 1 | 0 | 11902
Устройство кровель плоских из наплавляемых материалов в два слоя | 9 | 179 | 2 | 0 | 11902
100 м2 кровли | 9 | 179 | 3 | 0 | 11902
14.79 | 9 | 179 | 4 | 0 | 11902
125.0165 | 9 | 179 | 6 | 0 | 11902
63.275 | 9 | 179 | 7 | 0 | 11902
2.5875 | 9 | 179 | 8 | 0 | 11902
49.2 | 9 | 179 | 14 | 0 | 11902
5.1 | 9 | 180 | 0 | 0 | 11906
101-9121 | 9 | 180 | 1 | 0 | 11906
Линокром ТКП | 9 | 180 | 2 | 0 | 11906
м2 | 9 | 180 | 3 | 0 | 11906
114 | 9 | 180 | 6 | 0 | 11906
14.18 | 9 | 180 | 8 | 0 | 11906
0 | 9 | 180 | 9 | 0 | 11906
5.2 | 9 | 181 | 0 | 0 | 11906
101-9122 | 9 | 181 | 1 | 0 | 11906
Линокром ТПП | 9 | 181 | 2 | 0 | 11906
м2 | 9 | 181 | 3 | 0 | 11906
116 | 9 | 181 | 6 | 0 | 11906
12.46 | 9 | 181 | 8 | 0 | 11906
0 | 9 | 181 | 9 | 0 | 11906
6 | 9 | 268 | 0 | 0 | 11902
ТЕР12-01-004-05 | 9 | 268 | 1 | 0 | 11902
Устройство примыканий кровель из наплавляемых материалов к стенам и парапетам высотой более 600 мм с одним фартуком | 9 | 268 | 2 | 0 | 11902
100 м примыканий | 9 | 268 | 3 | 0 | 11902
2.38 | 9 | 268 | 4 | 0 | 11902
444.3025 | 9 | 268 | 6 | 0 | 11902
150.1875 | 9 | 268 | 7 | 0 | 11902
8.65 | 9 | 268 | 8 | 0 | 11902
3620.81 | 9 | 268 | 14 | 0 | 11902
6.1 | 9 | 269 | 0 | 0 | 11906
101-9123 | 9 | 269 | 1 | 0 | 11906
Линокром ТКП | 9 | 269 | 2 | 0 | 11906
м2 | 9 | 269 | 3 | 0 | 11906
189 | 9 | 269 | 6 | 0 | 11906
14.18 | 9 | 269 | 8 | 0 | 11906
0 | 9 | 269 | 9 | 0 | 11906
7 | 9 | 182 | 0 | 0 | 11902
ТЕР12-01-004-04 | 9 | 182 | 1 | 0 | 11902
Устройство примыканий кровель из наплавляемых материалов к стенам и парапетам высотой до 600 мм без фартуков | 9 | 182 | 2 | 0 | 11902
100 м примыканий | 9 | 182 | 3 | 0 | 11902
0.18 | 9 | 182 | 4 | 0 | 11902
302.105 | 9 | 182 | 6 | 0 | 11902
156.4875 | 9 | 182 | 7 | 0 | 11902
9.175 | 9 | 182 | 8 | 0 | 11902
386.1 | 9 | 182 | 14 | 0 | 11902
7.1 | 9 | 183 | 0 | 0 | 11906
101-9123 | 9 | 183 | 1 | 0 | 11906
Линокром ТКП | 9 | 183 | 2 | 0 | 11906
м2 | 9 | 183 | 3 | 0 | 11906
252 | 9 | 183 | 6 | 0 | 11906
14.18 | 9 | 183 | 8 | 0 | 11906
0 | 9 | 183 | 9 | 0 | 11906
8 | 9 | 184 | 0 | 0 | 11902
ТЕРр58-3-01 | 9 | 184 | 1 | 0 | 11902
Разборка мелких покрытий и обделок из листовой стали поясков, сандриков, желобов, отливов, свесов и т.п. | 9 | 184 | 2 | 0 | 11902
100 м труб и покрытий | 9 | 184 | 3 | 0 | 11902
2.6 | 9 | 184 | 4 | 0 | 11902
57.15 | 9 | 184 | 6 | 0 | 11902
0.29 | 9 | 184 | 7 | 0 | 11902
0 | 9 | 184 | 8 | 0 | 11902
0 | 9 | 184 | 14 | 0 | 11902
9 | 9 | 186 | 0 | 0 | 11902
ТЕР12-01-010-01 | 9 | 186 | 1 | 0 | 11902
Устройство мелких покрытий (брандмауэры, парапеты, свесы и т.п.) из листовой оцинкованной стали | 9 | 186 | 2 | 0 | 11902
100 м2 покрытия | 9 | 186 | 3 | 0 | 11902
1.96 | 9 | 186 | 4 | 0 | 11902
890.7785 | 9 | 186 | 6 | 0 | 11902
41.1375 | 9 | 186 | 7 | 0 | 11902
2.5875 | 9 | 186 | 8 | 0 | 11902
7703.42 | 9 | 186 | 14 | 0 | 11902
10 | 9 | 264 | 0 | 0 | 11902
ТЕР12-01-006-02 | 9 | 264 | 1 | 0 | 11902
Устройство деформационных швов с наплавлением дополнительных слоев рулонного кровельного материала | 9 | 264 | 2 | 0 | 11902
100 м деформационных швов | 9 | 264 | 3 | 0 | 11902
0.12 | 9 | 264 | 4 | 0 | 11902
757.206 | 9 | 264 | 6 | 0 | 11902
112.6 | 9 | 264 | 7 | 0 | 11902
5.6875 | 9 | 264 | 8 | 0 | 11902
7565.38 | 9 | 264 | 14 | 0 | 11902
10.1 | 9 | 265 | 0 | 0 | 11906
101-9123 | 9 | 265 | 1 | 0 | 11906
Линокром ТКП | 9 | 265 | 2 | 0 | 11906
м2 | 9 | 265 | 3 | 0 | 11906
345 | 9 | 265 | 6 | 0 | 11906
14.18 | 9 | 265 | 8 | 0 | 11906
0 | 9 | 265 | 9 | 0 | 11906
11 | 9 | 187 | 0 | 0 | 11922
ССЦ07.2006 п.29 | 9 | 187 | 1 | 0 | 11922
Погрузочные работы: Мусор строительный | 9 | 187 | 2 | 0 | 11922
тонн | 9 | 187 | 3 | 0 | 11922
10.12 | 9 | 187 | 4 | 0 | 11922
7.55 | 9 | 187 | 5 | 0 | 11922
0 | 9 | 187 | 6 | 0 | 11922
0 | 9 | 187 | 7 | 0 | 11922
0 | 9 | 187 | 12 | 0 | 11922
0 | 9 | 187 | 13 | 0 | 11922
12 | 9 | 189 | 0 | 0 | 11921
ССЦ07.2006 Табл.0-0 | 9 | 189 | 1 | 0 | 11921
Вывоз строительного мусора - от 23,1 до 24 км | 9 | 189 | 2 | 0 | 11921
тонн | 9 | 189 | 3 | 0 | 11921
10.12 | 9 | 189 | 4 | 0 | 11921
123.02 | 9 | 189 | 5 | 0 | 11921
0 | 9 | 189 | 6 | 0 | 11921
0 | 9 | 189 | 8 | 0 | 11921
ИТОГО: | 9 | 115 | 0 | 0 | 11903
Наименование и значение множителей | 9 | 141 | 0 | 0 | 100
Значение | 9 | 141 | 1 | 0 | 100
Прямые | 9 | 141 | 3 | 0 | 100
#REF! | 9 | 285 | 0 | 0 | 103
#REF! | 9 | 285 | 1 | 0 | 103
#REF! | 9 | 286 | 0 | 0 | 102
#REF! | 9 | 286 | 1 | 0 | 102
ФОТ рабочих | 9 | 142 | 0 | 0 | 102
5.95 | 9 | 142 | 1 | 0 | 102
Машины и механизмы | 9 | 143 | 0 | 0 | 102
3.08 | 9 | 143 | 1 | 0 | 102
Материалы | 9 | 144 | 0 | 0 | 102
3.4 | 9 | 144 | 1 | 0 | 102
Итого по перевозке | 9 | 217 | 0 | 0 | 103
0 | 9 | 217 | 1 | 0 | 103
Итого по погрузке/разгрузке | 9 | 218 | 0 | 0 | 103
0 | 9 | 218 | 1 | 0 | 103
Итого | 9 | 149 | 0 | 0 | 103
6 | 9 | 149 | 1 | 0 | 103
Кровли. Коэф.0,94 (2, 3, 4, 5, 6, 7, 9, 10, 11, 12) | 9 | 219 | 0 | 0 | 104
Накладные расходы | 9 | 220 | 0 | 0 | 102
1.128 | 9 | 220 | 1 | 0 | 102
Сметная прибыль | 9 | 221 | 0 | 0 | 102
0.65 | 9 | 221 | 1 | 0 | 102
Крыши, кровли при капитальном ремонте. Коэф.0,94 (1, 8) | 9 | 222 | 0 | 0 | 104
Накладные расходы | 9 | 223 | 0 | 0 | 102
0.7802 | 9 | 223 | 1 | 0 | 102
Сметная прибыль | 9 | 224 | 0 | 0 | 102
0.65 | 9 | 224 | 1 | 0 | 102
#REF! | 9 | 261 | 0 | 0 | 104
#REF! | 9 | 262 | 0 | 0 | 102
#REF! | 9 | 262 | 1 | 0 | 102
#REF! | 9 | 263 | 0 | 0 | 102
#REF! | 9 | 263 | 1 | 0 | 102
Итого накладные расходы | 9 | 153 | 0 | 0 | 102
1 | 9 | 153 | 1 | 0 | 102
Итого сметная прибыль | 9 | 154 | 0 | 0 | 102
1 | 9 | 154 | 1 | 0 | 102
Итого | 9 | 155 | 0 | 0 | 103
0 | 9 | 155 | 1 | 0 | 103
Зимнее удорожание | 9 | 225 | 0 | 0 | 102
2,66% | 9 | 225 | 1 | 0 | 102
Итого | 9 | 226 | 0 | 0 | 103
0 | 9 | 226 | 1 | 0 | 103
Непредвиденные расходы | 9 | 160 | 0 | 0 | 102
2% | 9 | 160 | 1 | 0 | 102
Итого | 9 | 161 | 0 | 0 | 103
0 | 9 | 161 | 1 | 0 | 103
НДС | 9 | 162 | 0 | 0 | 102
18% | 9 | 162 | 1 | 0 | 102
Итого | 9 | 163 | 0 | 0 | 103
0 | 9 | 163 | 1 | 0 | 103
0 | 9 | 15 | 0 | 0 | 2000
0 | 9 | 15 | 1 | 0 | 2000
0 | 9 | 15 | 2 | 0 | 2000
0 | 9 | 15 | 3 | 0 | 2000
0 | 9 | 15 | 4 | 0 | 2000
0 | 9 | 15 | 5 | 0 | 2000