## Локальная смета Кровля Ко
ФОРМА № 4
МУП ЖХ №1 г. Иваново | [5 empty] | Утверждаю:
Главный инженер МУП ЖХ №1 ____________________ Петухова И.Ю.
ЛОКАЛЬНАЯ СМЕТА № 1
на Капитальный ремонт мягкой кровли жилого дома по адресу: пр. Строителей дом 86
Составлена в ценах IV квартала 2006 г. | [6 empty] | Сметная стоимость - |  |  |  | 449,034 тыс.руб
№ п/п | Шифр и номер позиции норматива | Наименование работ и затрат | Количество |  | Стоимость на единицу, руб |  |  |  | Общая стоимость, руб.
[5 empty] | Всего | Экспл. машин |  | Материалы | Всего |  |  | Основной зарплаты | Экспл. машин |  | Материалы
ед. изм.
[5 empty] | Основной зарплаты | В т.ч. зарплаты | [6 empty] | В т.ч. зарплаты
1 | 2 | 3 | 4 |  | 5 | 6 |  | 7 | 8 |  |  | 9 | 10 |  | 11
1 | ТЕРр58-17-01 | Разборка покрытий кровель из рулонных материалов | 10.2 |  | 111.34 | 2.01 |  | 0 | 1135.67 |  |  | 1115.17 | 20.5 |  | 0
|  |  | 100 м2 покрытий кровель |  | 109.33 | 0 | [6 empty] | 0
2 | ТЕР12-01-017-01 | Устройство выравнивающих стяжек цементно-песчаных толщиной 15 мм | 9.9 |  | 1831.761 | 260.56 |  | 1309.48 | 18134.43 |  |  | 1946.15 | 3224.43 |  | 12963.85
| сб.ОУр.п.1.13 | ЗП=170,94*1,15; ЭММ=260,56*1,25; ЗПм=16,74*1,25; ТЗТ=27,22*1,15; ТЗТм=1,94*1,25 | 100 м2 стяжек |  | 170.94 | 16.74 | [6 empty] | 207.16
3 | ТЕР12-01-017-02 | Устройство выравнивающих стяжек цементно-песчаных: на каждый 1 мм изменения толщины добавлять или исключать к (12-01-017-01) | 9.9 |  | 1049.28 | 3.19 |  | 65.24 | 10387.87 |  |  | 107.59 | 592.14 |  | 9688.14
| сб.ОУр.п.1.13 | ЗП=0,63*15*1,15; ЭММ=3,19*15*1,25; ЗПм=0,25*15*1,25; Мат=65,24*15; ТЗТ=0,1*15*1,15; ТЗТм=0,03*15*1,25 | 100 м2 стяжек |  | 0.63 | 0.25 | [6 empty] | 46.41
4 | ТЕР12-01-016-01 | Огрунтовка оснований из бетона или раствора под водоизоляционный кровельный ковер битумной грунтовкой с ее приготовлением | 9.9 |  | 224.916 | 3.84 |  | 183.96 | 2226.67 |  |  | 357.94 | 47.52 |  | 1821.2
| сб.ОУр.п.1.13 | ЗП=31,44*1,15; ЭММ=3,84*1,25; ЗПм=0*1,25; ТЗТ=4,46*1,15; ТЗТм=0,04*1,25 | 100 м2 кровли |  | 31.44 | 0 | [6 empty] | 0
5 | ТЕР12-01-002-09 | Устройство кровель плоских из наплавляемых материалов в два слоя | 9.9 |  | 237.4915 | 50.62 |  | 49.2 | 2351.17 |  |  | 1237.66 | 626.42 |  | 487.08
| сб.ОУр.п.1.13 | ЗП=108,71*1,15; ЭММ=50,62*1,25; ЗПм=2,07*1,25; ТЗТ=14,36*1,15; ТЗТм=0,29*1,25 | 100 м2 кровли |  | 108.71 | 2.07 | [6 empty] | 25.62
5.1 | 101-9121 | Линокром ТКП | 1128.6 |  |  | 114 |  | 48.22 | [6 empty] | 54421.09
м2
5.2 | 101-9122 | Линокром ТПП | 1148.4 |  |  | 116 |  | 42.36 | [6 empty] | 48646.22
м2
6 | ТЕР12-01-004-04 | Устройство примыканий кровель из наплавляемых материалов к стенам и парапетам высотой до 600 мм без фартуков | 0.75 |  | 844.6925 | 125.19 |  | 386.1 | 633.52 |  |  | 226.58 | 117.37 |  | 289.58
| сб.ОУр.п.1.13 | ЗП=262,7*1,15; ЭММ=125,19*1,25; ЗПм=7,34*1,25; ТЗТ=35,5*1,15; ТЗТм=0,86*1,25 | 100 м примыканий |  | 262.7 | 7.34 | [6 empty] | 6.88
6.1 | 101-9123 | Линокром ТКП | 189 |  |  | 252 |  | 48.22 | [6 empty] | 9113.58
м2
7 | ТЕРр58-3-01 | Разборка мелких покрытий и обделок из листовой стали поясков, сандриков, желобов, отливов, свесов и т.п. | 1.6 |  | 57.44 | 0.29 |  | 0 | 91.9 |  |  | 91.44 | 0.46 |  | 0
|  |  | 100 м труб и покрытий |  | 57.15 | 0 | [6 empty] | 0
8 | ТЕР12-01-010-01 | Устройство мелких покрытий (брандмауэры, парапеты, свесы и т.п.) из листовой оцинкованной стали | 1.6 |  | 8635.336 | 32.91 |  | 7703.42 | 13816.54 |  |  | 1425.25 | 65.82 |  | 12325.47
| сб.ОУр.п.1.13 | ЗП=774,59*1,15; ЭММ=32,91*1,25; ЗПм=2,07*1,25; ТЗТ=112,75*1,15; ТЗТм=0,27*1,25 | 100 м2 покрытия |  | 774.59 | 2.07 | [6 empty] | 4.14
9 | ТЕРр61-31-01 | Оштукатуривание поверхности дымовых труб | 0.4 |  | 2147.76 | 2.63 |  | 1160.94 | 859.1 |  |  | 393.68 | 1.05 |  | 464.38
|  |  | 100 м2 поверхности |  | 984.19 | 0 | [6 empty] | 0
10 | ССЦ07.2006 п.29 | Погрузочные работы: Мусор строительный | 7.9 |  | 7.55 | 0 |  | 0 | 59.65 |  |  | 0 | 0 |  | 0
|  |  | тонн |  | 0 | 0 | [6 empty] | 0
11 | ССЦ07.2006 Табл.0-0 | Вывоз строительного мусора - от 23,1 до 24 км | 7.9 |  | 123.02 | 0 |  | 0 | 971.86 |  |  | 0 | 0 |  | 0
тонн
ИТОГО: | [8 empty] | 49636.87 |  |  | 6901.46 | 4695.71 |  | 38039.7
290.21
Наименование и значение множителей | [9 empty] | Значение |  |  |  | Прямые
ФОТ рабочих |  |  |  | 6901,46*5,95 | [5 empty] | 5.95 |  |  |  | 41064
Машины и механизмы |  |  |  | 4695,71*3,08 | [5 empty] | 3.08 |  |  |  | 14463
Материалы |  |  |  | 38039,7*3,4 | [5 empty] | 3.4 |  |  |  | 129335
Итого по неучтенным материалам | [9 empty] | 0 |  |  |  | 112181
Итого по перевозке | [9 empty] | 0 |  |  |  | 972
Итого по погрузке/разгрузке | [9 empty] | 0 |  |  |  | 60
Итого | [9 empty] | 0 |  |  |  | 298075
Кровли. Коэф.0,94 (2, 3, 4, 5, 6, 8, 10, 11)
Накладные расходы |  |  |  | (5301,17+290,21)*5,95*1,128*0,9 | [5 empty] | 1.128 |  |  |  | 33774
Сметная прибыль |  |  |  | (5301,17+290,21)*5,95*0,65*0,85 | [5 empty] | 0.65 |  |  |  | 18381
Крыши, кровли при капитальном ремонте. Коэф.0,94 (1, 7)
Накладные расходы |  |  |  | (1206,61+0)*5,95*0,7802 | [5 empty] | 0.7802 |  |  |  | 5601
Сметная прибыль |  |  |  | (1206,61+0)*5,95*0,65 | [5 empty] | 0.65 |  |  |  | 4667
Штукатурные работы при капитальном ремонте. Коэф.0,94 (9)
Накладные расходы |  |  |  | (393,68+0)*5,95*0,7426 | [5 empty] | 0.7426 |  |  |  | 1739
Сметная прибыль |  |  |  | (393,68+0)*5,95*0,5 | [5 empty] | 0.5 |  |  |  | 1171
Итого накладные расходы |  |  |  | 41114 | [5 empty] | 1 |  |  |  | 41114
Итого сметная прибыль |  |  |  | 24219 | [5 empty] | 1 |  |  |  | 24219
Итого | [9 empty] | 0 |  |  |  | 363408
Зимнее удорожание |  |  |  | 363408*0,0266 | [5 empty] | 2,66% |  |  |  | 9667
Итого | [9 empty] | 0 |  |  |  | 373075
Непредвиденные расходы |  |  |  | 373075*0,02 | [5 empty] | 2% |  |  |  | 7462
Итого | [9 empty] | 0 |  |  |  | 380537
НДС |  |  |  | 380537*0,18 | [5 empty] | 18% |  |  |  | 68497
Итого | [9 empty] | 0 |  |  |  | 449034
СОСТАВИЛ
ПРОВЕРИЛ

## SMW_Служебная (hidden)
Смета МУП 1
ФОРМА № 4 | 26 | 0 | 0 | 0 | 700
МУП ЖХ №1 г. Иваново | 26 | 167 | 0 | 0 | 711
0 | 26 | 167 | 1 | 0 | 711
Утверждаю: | 26 | 167 | 2 | 0 | 711
0 | 26 | 168 | 0 | 0 | 711
0 | 26 | 168 | 1 | 0 | 711
Главный инженер МУП ЖХ №1 ____________________ Петухова И.Ю. | 26 | 168 | 2 | 0 | 711
0 | 26 | 169 | 0 | 0 | 711
0 | 26 | 169 | 1 | 0 | 711
0 | 26 | 169 | 2 | 0 | 711
ЛОКАЛЬНАЯ СМЕТА № 1 | 26 | 3 | 0 | 0 | 703
на Капитальный ремонт мягкой кровли жилого дома по адресу: пр. Строителей дом 86 | 26 | 4 | 0 | 0 | 704
Составлена в ценах IV квартала 2006 г. | 26 | 5 | 0 | 0 | 705
Сметная стоимость - | 26 | 5 | 1 | 0 | 705
№ п/п | 26 | 112 | 0 | 0 | 11900
Шифр и номер позиции норматива | 26 | 112 | 1 | 0 | 11900
Наименование работ и затрат | 26 | 112 | 2 | 0 | 11900
Количество | 26 | 112 | 3 | 0 | 11900
ед. изм. | 26 | 112 | 4 | 0 | 11900
Стоимость на единицу, руб | 26 | 112 | 5 | 0 | 11900
Всего | 26 | 112 | 6 | 0 | 11900
Основной зарплаты | 26 | 112 | 7 | 0 | 11900
Экспл. машин | 26 | 112 | 8 | 0 | 11900
В т.ч. зарплаты | 26 | 112 | 9 | 0 | 11900
Общая стоимость, руб. | 26 | 112 | 10 | 0 | 11900
Всего | 26 | 112 | 11 | 0 | 11900
Основной зарплаты | 26 | 112 | 12 | 0 | 11900
Экспл. машин | 26 | 112 | 13 | 0 | 11900
В т.ч. зарплаты | 26 | 112 | 14 | 0 | 11900
Материалы | 26 | 112 | 15 | 0 | 11900
Материалы | 26 | 112 | 16 | 0 | 11900
1 | 26 | 174 | 0 | 0 | 11902
ТЕРр58-17-01 | 26 | 174 | 1 | 0 | 11902
Разборка покрытий кровель из рулонных материалов | 26 | 174 | 2 | 0 | 11902
100 м2 покрытий кровель | 26 | 174 | 3 | 0 | 11902
10.2 | 26 | 174 | 4 | 0 | 11902
109.33 | 26 | 174 | 6 | 0 | 11902
2.01 | 26 | 174 | 7 | 0 | 11902
0 | 26 | 174 | 8 | 0 | 11902
0 | 26 | 174 | 14 | 0 | 11902
2 | 26 | 176 | 0 | 0 | 11902
ТЕР12-01-017-01 | 26 | 176 | 1 | 0 | 11902
Устройство выравнивающих стяжек цементно-песчаных толщиной 15 мм | 26 | 176 | 2 | 0 | 11902
100 м2 стяжек | 26 | 176 | 3 | 0 | 11902
9.9 | 26 | 176 | 4 | 0 | 11902
170.94 | 26 | 176 | 6 | 0 | 11902
260.56 | 26 | 176 | 7 | 0 | 11902
16.74 | 26 | 176 | 8 | 0 | 11902
1309.48 | 26 | 176 | 14 | 0 | 11902
3 | 26 | 177 | 0 | 0 | 11902
ТЕР12-01-017-02 | 26 | 177 | 1 | 0 | 11902
Устройство выравнивающих стяжек цементно-песчаных: на каждый 1 мм изменения толщины добавлять или исключать к (12-01-017-01) | 26 | 177 | 2 | 0 | 11902
100 м2 стяжек | 26 | 177 | 3 | 0 | 11902
9.9 | 26 | 177 | 4 | 0 | 11902
0.63 | 26 | 177 | 6 | 0 | 11902
3.19 | 26 | 177 | 7 | 0 | 11902
0.25 | 26 | 177 | 8 | 0 | 11902
65.24 | 26 | 177 | 14 | 0 | 11902
4 | 26 | 178 | 0 | 0 | 11902
ТЕР12-01-016-01 | 26 | 178 | 1 | 0 | 11902
Огрунтовка оснований из бетона или раствора под водоизоляционный кровельный ковер битумной грунтовкой с ее приготовлением | 26 | 178 | 2 | 0 | 11902
100 м2 кровли | 26 | 178 | 3 | 0 | 11902
9.9 | 26 | 178 | 4 | 0 | 11902
31.44 | 26 | 178 | 6 | 0 | 11902
3.84 | 26 | 178 | 7 | 0 | 11902
0 | 26 | 178 | 8 | 0 | 11902
183.96 | 26 | 178 | 14 | 0 | 11902
5 | 26 | 179 | 0 | 0 | 11902
ТЕР12-01-002-09 | 26 | 179 | 1 | 0 | 11902
Устройство кровель плоских из наплавляемых материалов в два слоя | 26 | 179 | 2 | 0 | 11902
100 м2 кровли | 26 | 179 | 3 | 0 | 11902
9.9 | 26 | 179 | 4 | 0 | 11902
108.71 | 26 | 179 | 6 | 0 | 11902
50.62 | 26 | 179 | 7 | 0 | 11902
2.07 | 26 | 179 | 8 | 0 | 11902
49.2 | 26 | 179 | 14 | 0 | 11902
5.1 | 26 | 180 | 0 | 0 | 11906
101-9121 | 26 | 180 | 1 | 0 | 11906
Линокром ТКП | 26 | 180 | 2 | 0 | 11906
м2 | 26 | 180 | 3 | 0 | 11906
114 | 26 | 180 | 6 | 0 | 11906
48.22 | 26 | 180 | 8 | 0 | 11906
0 | 26 | 180 | 9 | 0 | 11906
5.2 | 26 | 181 | 0 | 0 | 11906
101-9122 | 26 | 181 | 1 | 0 | 11906
Линокром ТПП | 26 | 181 | 2 | 0 | 11906
м2 | 26 | 181 | 3 | 0 | 11906
116 | 26 | 181 | 6 | 0 | 11906
42.36 | 26 | 181 | 8 | 0 | 11906
0 | 26 | 181 | 9 | 0 | 11906
6 | 26 | 182 | 0 | 0 | 11902
ТЕР12-01-004-04 | 26 | 182 | 1 | 0 | 11902
Устройство примыканий кровель из наплавляемых материалов к стенам и парапетам высотой до 600 мм без фартуков | 26 | 182 | 2 | 0 | 11902
100 м примыканий | 26 | 182 | 3 | 0 | 11902
0.75 | 26 | 182 | 4 | 0 | 11902
262.7 | 26 | 182 | 6 | 0 | 11902
125.19 | 26 | 182 | 7 | 0 | 11902
7.34 | 26 | 182 | 8 | 0 | 11902
386.1 | 26 | 182 | 14 | 0 | 11902
6.1 | 26 | 183 | 0 | 0 | 11906
101-9123 | 26 | 183 | 1 | 0 | 11906
Линокром ТКП | 26 | 183 | 2 | 0 | 11906
м2 | 26 | 183 | 3 | 0 | 11906
252 | 26 | 183 | 6 | 0 | 11906
48.22 | 26 | 183 | 8 | 0 | 11906
0 | 26 | 183 | 9 | 0 | 11906
7 | 26 | 184 | 0 | 0 | 11902
ТЕРр58-3-01 | 26 | 184 | 1 | 0 | 11902
Разборка мелких покрытий и обделок из листовой стали поясков, сандриков, желобов, отливов, свесов и т.п. | 26 | 184 | 2 | 0 | 11902
100 м труб и покрытий | 26 | 184 | 3 | 0 | 11902
1.6 | 26 | 184 | 4 | 0 | 11902
57.15 | 26 | 184 | 6 | 0 | 11902
0.29 | 26 | 184 | 7 | 0 | 11902
0 | 26 | 184 | 8 | 0 | 11902
0 | 26 | 184 | 14 | 0 | 11902
8 | 26 | 186 | 0 | 0 | 11902
ТЕР12-01-010-01 | 26 | 186 | 1 | 0 | 11902
Устройство мелких покрытий (брандмауэры, парапеты, свесы и т.п.) из листовой оцинкованной стали | 26 | 186 | 2 | 0 | 11902
100 м2 покрытия | 26 | 186 | 3 | 0 | 11902
1.6 | 26 | 186 | 4 | 0 | 11902
774.59 | 26 | 186 | 6 | 0 | 11902
32.91 | 26 | 186 | 7 | 0 | 11902
2.07 | 26 | 186 | 8 | 0 | 11902
7703.42 | 26 | 186 | 14 | 0 | 11902
9 | 26 | 230 | 0 | 0 | 11902
ТЕРр61-31-01 | 26 | 230 | 1 | 0 | 11902
Оштукатуривание поверхности дымовых труб | 26 | 230 | 2 | 0 | 11902
100 м2 поверхности | 26 | 230 | 3 | 0 | 11902
0.4 | 26 | 230 | 4 | 0 | 11902
984.19 | 26 | 230 | 6 | 0 | 11902
2.63 | 26 | 230 | 7 | 0 | 11902
0 | 26 | 230 | 8 | 0 | 11902
1160.94 | 26 | 230 | 14 | 0 | 11902
10 | 26 | 187 | 0 | 0 | 11922
ССЦ07.2006 п.29 | 26 | 187 | 1 | 0 | 11922
Погрузочные работы: Мусор строительный | 26 | 187 | 2 | 0 | 11922
тонн | 26 | 187 | 3 | 0 | 11922
7.9 | 26 | 187 | 4 | 0 | 11922
7.55 | 26 | 187 | 5 | 0 | 11922
0 | 26 | 187 | 6 | 0 | 11922
0 | 26 | 187 | 7 | 0 | 11922
0 | 26 | 187 | 12 | 0 | 11922
0 | 26 | 187 | 13 | 0 | 11922
11 | 26 | 189 | 0 | 0 | 11921
ССЦ07.2006 Табл.0-0 | 26 | 189 | 1 | 0 | 11921
Вывоз строительного мусора - от 23,1 до 24 км | 26 | 189 | 2 | 0 | 11921
тонн | 26 | 189 | 3 | 0 | 11921
7.9 | 26 | 189 | 4 | 0 | 11921
123.02 | 26 | 189 | 5 | 0 | 11921
0 | 26 | 189 | 6 | 0 | 11921
0 | 26 | 189 | 8 | 0 | 11921
ИТОГО: | 26 | 115 | 0 | 0 | 11903
Наименование и значение множителей | 26 | 141 | 0 | 0 | 100
Значение | 26 | 141 | 1 | 0 | 100
Прямые | 26 | 141 | 3 | 0 | 100
ФОТ рабочих | 26 | 142 | 0 | 0 | 102
5.95 | 26 | 142 | 1 | 0 | 102
Машины и механизмы | 26 | 143 | 0 | 0 | 102
3.08 | 26 | 143 | 1 | 0 | 102
Материалы | 26 | 144 | 0 | 0 | 102
3.4 | 26 | 144 | 1 | 0 | 102
Итого по неучтенным материалам | 26 | 145 | 0 | 0 | 103
0 | 26 | 145 | 1 | 0 | 103
Итого по перевозке | 26 | 217 | 0 | 0 | 103
0 | 26 | 217 | 1 | 0 | 103
Итого по погрузке/разгрузке | 26 | 218 | 0 | 0 | 103
0 | 26 | 218 | 1 | 0 | 103
Итого | 26 | 149 | 0 | 0 | 103
0 | 26 | 149 | 1 | 0 | 103
Кровли. Коэф.0,94 (2, 3, 4, 5, 6, 8, 10, 11) | 26 | 219 | 0 | 0 | 104
Накладные расходы | 26 | 220 | 0 | 0 | 102
1.128 | 26 | 220 | 1 | 0 | 102
Сметная прибыль | 26 | 221 | 0 | 0 | 102
0.65 | 26 | 221 | 1 | 0 | 102
Крыши, кровли при капитальном ремонте. Коэф.0,94 (1, 7) | 26 | 222 | 0 | 0 | 104
Накладные расходы | 26 | 223 | 0 | 0 | 102
0.7802 | 26 | 223 | 1 | 0 | 102
Сметная прибыль | 26 | 224 | 0 | 0 | 102
0.65 | 26 | 224 | 1 | 0 | 102
Штукатурные работы при капитальном ремонте. Коэф.0,94 (9) | 26 | 261 | 0 | 0 | 104
Накладные расходы | 26 | 262 | 0 | 0 | 102
0.7426 | 26 | 262 | 1 | 0 | 102
Сметная прибыль | 26 | 263 | 0 | 0 | 102
0.5 | 26 | 263 | 1 | 0 | 102
Итого накладные расходы | 26 | 153 | 0 | 0 | 102
1 | 26 | 153 | 1 | 0 | 102
Итого сметная прибыль | 26 | 154 | 0 | 0 | 102
1 | 26 | 154 | 1 | 0 | 102
Итого | 26 | 155 | 0 | 0 | 103
0 | 26 | 155 | 1 | 0 | 103
Зимнее удорожание | 26 | 225 | 0 | 0 | 102
2,66% | 26 | 225 | 1 | 0 | 102
Итого | 26 | 226 | 0 | 0 | 103
0 | 26 | 226 | 1 | 0 | 103
Непредвиденные расходы | 26 | 160 | 0 | 0 | 102
2% | 26 | 160 | 1 | 0 | 102
Итого | 26 | 161 | 0 | 0 | 103
0 | 26 | 161 | 1 | 0 | 103
НДС | 26 | 162 | 0 | 0 | 102
18% | 26 | 162 | 1 | 0 | 102
Итого | 26 | 163 | 0 | 0 | 103
0 | 26 | 163 | 1 | 0 | 103
СОСТАВИЛ | 26 | 15 | 0 | 0 | 2000
0 | 26 | 15 | 1 | 0 | 2000
0 | 26 | 15 | 2 | 0 | 2000
ПРОВЕРИЛ | 26 | 15 | 3 | 0 | 2000
0 | 26 | 15 | 4 | 0 | 2000
0 | 26 | 15 | 5 | 0 | 2000