## Ресурсная смета
СОГЛАСОВАНО: | [5 empty] | УТВЕРЖДАЮ:
_____________________________ | [5 empty] | _______________________________
" _____ " ________________ 200_ г. | [5 empty] | "______ " _______________200_ г.
3-х этажное здание по ул. 10 Августа, 16 в г.Иванове
(наименование стройки)
ЛОКАЛЬНЫЙ РЕСУРСНЫЙ СМЕТНЫЙ РАСЧЕТ №
(локальная смета)
| на | автоматическая сигнализация
(наименование работ и затрат, наименование объекта)
|  | Сметная стоимость |  | ___________________________205771 |  | руб.
|  | строительных работ |  | ___________________________________________________________16722 |  | руб.
|  | монтажных работ |  | ___________________________________________________________178494 |  | руб.
|  | оборудования |  | ___________________________________________________________10555 |  | руб.
|  | Средства на оплату труда ___________________________________________________________ |  | ___________________________38420 |  | руб.
|  | Сметная трудоемкость ___________________________________________________________ |  | ___________________________________________________________633,27 |  | чел.час
Составлен(а) в текущих (прогнозных) ценах по состоянию на __1й___2007 г.
№ пп | Обоснование | Наименование | Ед. изм. | Кол. |  | Сметная стоимость в текущих (прогнозных) ценах, руб.
|  |  |  | на ед. | всего | на единицу измерения | общая
1 | 2 | 3 | 4 | 5 | 6 | 7 | 8
Раздел 1. МОНТАЖ
1 | ГЭСНм10-08-001-01 | Приборы ПС приемно-контрольные, пусковые концентратор - блок базовый на 10 лучей | шт. |  | 1 | 384.35 | 384
|  | Затраты труда рабочих (ср 4,3) | чел.час | 7.2 | 7.2 | 50 | 360
| 1. 330206 | Дрели электрические | м-час | 0.16 | 0.16 | 6.44 | 1.03
| 2. 101-1963 | Канифоль сосновая | кг | 0.0056 | 0.0056 | 61.59 | 0.34
| 3. 101-2206 | Дюбели пластмассовые с шурупами 12х70 мм | 10шт | 0.4 | 0.4 | 24.49 | 9.8
| 4. 522-0076 | Припои оловянно-свинцовые бессурьмянистые марки ПОС40 | кг | 0.056 | 0.056 | 235.39 | 13.18
|  | Накладные расходы от ФОТ(360 руб.) Сметная прибыль от ФОТ(360 руб.) Всего с НР и СП |  |  | 80%*0,94 60% |  | 271 216 871
2 | ГЭСНм10-08-001-05 | Прибор ПС на 1 луч | шт. |  | 1 | 99.84 | 100
|  | Затраты труда рабочих (ср 4,1) | чел.час | 1.8 | 1.8 | 48.53 | 87.35
| 1. 330206 | Дрели электрические | м-час | 0.13 | 0.13 | 6.44 | 0.84
| 2. 101-1963 | Канифоль сосновая | кг | 0.0016 | 0.0016 | 61.59 | 0.1
| 3. 101-0219 | Гипсовые вяжущие Г-3 | т | 0.0001 | 0.00015 | 2861.52 | 0.43
| 4. 101-2206 | Дюбели пластмассовые с шурупами 12х70 мм | 10шт | 0.3 | 0.3 | 24.49 | 7.35
| 5. 522-0076 | Припои оловянно-свинцовые бессурьмянистые марки ПОС40 | кг | 0.016 | 0.016 | 235.39 | 3.77
|  | Накладные расходы от ФОТ(87 руб.) Сметная прибыль от ФОТ(87 руб.) Всего с НР и СП |  |  | 80%*0,94 60% |  | 65 52 217
3 | ГЭСНм10-08-001-11 | Устройства промежуточные на количество лучей 10 | шт. |  | 3 | 738.36 | 2215
|  | Затраты труда рабочих (ср 4,5) | чел.час | 14 | 42 | 51.46 | 2161.32
| 1. 330206 | Дрели электрические | м-час | 0.13 | 0.39 | 6.44 | 2.51
| 2. 101-1963 | Канифоль сосновая | кг | 0.004 | 0.012 | 61.59 | 0.74
| 3. 101-0219 | Гипсовые вяжущие Г-3 | т |  | 6e-05 | 2861.52 | 0.17
| 4. 101-2206 | Дюбели пластмассовые с шурупами 12х70 мм | 10шт | 0.3 | 0.9 | 24.49 | 22.04
| 5. 522-0076 | Припои оловянно-свинцовые бессурьмянистые марки ПОС40 | кг | 0.04 | 0.12 | 235.39 | 28.25
|  | Накладные расходы от ФОТ(2161 руб.) Сметная прибыль от ФОТ(2161 руб.) Всего с НР и СП |  |  | 80%*0,94 60% |  | 1625 1297 5137
4 | ГЭСНм10-08-001-13 | Устройства промежуточные на количество лучей 1 | шт. |  | 1 | 213.03 | 213
|  | Затраты труда рабочих (ср 4,4) | чел.час | 4 | 4 | 50.71 | 202.84
| 1. 330206 | Дрели электрические | м-час | 0.13 | 0.13 | 6.44 | 0.84
| 2. 101-1963 | Канифоль сосновая | кг | 0.001 | 0.001 | 61.59 | 0.06
| 3. 101-0219 | Гипсовые вяжущие Г-3 | т |  | 2e-05 | 2861.52 | 0.06
| 4. 101-2206 | Дюбели пластмассовые с шурупами 12х70 мм | 10шт | 0.3 | 0.3 | 24.49 | 7.35
| 5. 522-0076 | Припои оловянно-свинцовые бессурьмянистые марки ПОС40 | кг | 0.008 | 0.008 | 235.39 | 1.88
|  | Накладные расходы от ФОТ(203 руб.) Сметная прибыль от ФОТ(203 руб.) Всего с НР и СП |  |  | 80%*0,94 60% |  | 153 122 488
5 | ГЭСНм10-08-002-04 | Извещатели ОС автоматические контактный, магнитоконтактный на открывание окон, дверей | шт. |  | 39 | 44.36 | 1730
|  | Затраты труда рабочих (ср 4) | чел.час | 0.84 | 32.76 | 47.85 | 1567.57
| 1. 101-1482 | Шурупы с полукруглой головкой 5х70 мм | т | 0.0001 | 0.0039 | 31075 | 121.19
| 2. 101-1963 | Канифоль сосновая | кг | 0.0002 | 0.0078 | 61.59 | 0.48
| 3. 101-0329 | Клей 88-СА | кг | 0.01 | 0.39 | 57.86 | 22.57
| 4. 522-0076 | Припои оловянно-свинцовые бессурьмянистые марки ПОС40 | кг | 0.002 | 0.078 | 235.39 | 18.36
|  | Накладные расходы от ФОТ(1567 руб.) Сметная прибыль от ФОТ(1567 руб.) Всего с НР и СП |  |  | 80%*0,94 60% |  | 1178 940 3848
6 | ГЭСНм10-08-003-02 | Устройства ультразвуковые прибор ультразвуковой в одноблочном исполнении | шт. |  | 3 | 189.55 | 569
|  | Затраты труда рабочих (ср 4,4) | чел.час | 3.6 | 10.8 | 50.71 | 547.67
| 1. 330206 | Дрели электрические | м-час | 0.09 | 0.27 | 6.44 | 1.74
| 2. 101-1963 | Канифоль сосновая | кг | 0.0006 | 0.0018 | 61.59 | 0.11
| 3. 101-0219 | Гипсовые вяжущие Г-3 | т |  | 6e-05 | 2861.52 | 0.17
| 4. 101-2206 | Дюбели пластмассовые с шурупами 12х70 мм | 10шт | 0.2 | 0.6 | 24.49 | 14.69
| 5. 522-0076 | Припои оловянно-свинцовые бессурьмянистые марки ПОС40 | кг | 0.006 | 0.018 | 235.39 | 4.24
|  | Накладные расходы от ФОТ(548 руб.) Сметная прибыль от ФОТ(548 руб.) Всего с НР и СП |  |  | 80%*0,94 60% |  | 412 329 1310
7 | ГЭСНм10-08-003-03 | Устройства ультразвуковые блок питания и контроля | шт. |  | 1 | 194.68 | 195
|  | Затраты труда рабочих (ср 4,4) | чел.час | 3.6 | 3.6 | 50.71 | 182.56
| 1. 330206 | Дрели электрические | м-час | 0.13 | 0.13 | 6.44 | 0.84
| 2. 101-1963 | Канифоль сосновая | кг | 0.0016 | 0.0016 | 61.59 | 0.1
| 3. 101-0219 | Гипсовые вяжущие Г-3 | т |  | 2e-05 | 2861.52 | 0.06
| 4. 101-2206 | Дюбели пластмассовые с шурупами 12х70 мм | 10шт | 0.3 | 0.3 | 24.49 | 7.35
| 5. 522-0076 | Припои оловянно-свинцовые бессурьмянистые марки ПОС40 | кг | 0.016 | 0.016 | 235.39 | 3.77
|  | Накладные расходы от ФОТ(183 руб.) Сметная прибыль от ФОТ(183 руб.) Всего с НР и СП |  |  | 80%*0,94 60% |  | 138 110 443
8 | ГЭСНм10-08-003-05 | Устройства оптико-(фото)электрические прибор оптико-электрический в одноблочном исполнении | шт. |  | 36 | 286.76 | 10323
|  | Затраты труда рабочих (ср 4) | чел.час | 5.76 | 207.36 | 47.85 | 9922.18
| 1. 330206 | Дрели электрические | м-час | 0.13 | 4.68 | 6.44 | 30.14
| 2. 101-1963 | Канифоль сосновая | кг | 0.0012 | 0.0432 | 61.59 | 2.66
| 3. 101-0219 | Гипсовые вяжущие Г-3 | т |  | 0.00072 | 2861.52 | 2.06
| 4. 101-2206 | Дюбели пластмассовые с шурупами 12х70 мм | 10шт | 0.3 | 10.8 | 24.49 | 264.49
| 5. 522-0076 | Припои оловянно-свинцовые бессурьмянистые марки ПОС40 | кг | 0.012 | 0.432 | 235.39 | 101.69
|  | Накладные расходы от ФОТ(9922 руб.) Сметная прибыль от ФОТ(9922 руб.) Всего с НР и СП |  |  | 80%*0,94 60% |  | 7461 5953 23737
9 | ГЭСНм10-04-066-05 | Звонок | шт. |  | 1 | 46.33 | 46
|  | Затраты труда рабочих (ср 3,5) | чел.час | 1 | 1 | 45.1 | 45.1
| 1. 522-0076 | Припои оловянно-свинцовые бессурьмянистые марки ПОС40 | кг | 0.004 | 0.004 | 235.39 | 0.94
| 2. 544-0089 | Лента липкая изоляционная на поликасиновом компаунде марки ЛСЭПЛ, шириной 20-30 мм, толщиной от 0,14 до 0,19 мм включительно | кг | 0.002 | 0.002 | 146.06 | 0.29
|  | Накладные расходы от ФОТ(45 руб.) Сметная прибыль от ФОТ(45 руб.) Всего с НР и СП |  |  | 92%*0,94 65% |  | 39 29 114
10 | ГЭСНм10-04-101-15 | Транспарант световой (табло) | шт. |  | 1 | 99.07 | 99
|  | Затраты труда рабочих (ср 4) | чел.час | 2 | 2 | 47.85 | 95.7
| 1. 522-0076 | Припои оловянно-свинцовые бессурьмянистые марки ПОС40 | кг | 0.005 | 0.005 | 235.39 | 1.18
| 2. 544-0089 | Лента липкая изоляционная на поликасиновом компаунде марки ЛСЭПЛ, шириной 20-30 мм, толщиной от 0,14 до 0,19 мм включительно | кг | 0.015 | 0.015 | 146.06 | 2.19
|  | Накладные расходы от ФОТ(96 руб.) Сметная прибыль от ФОТ(96 руб.) Всего с НР и СП |  |  | 92%*0,94 65% |  | 83 62 244
11 | ГЭСНм10-06-034-12 | Коробка распределительная настенная на кабеле с пластмассовой оболочкой | коробка |  | 5 | 250.71 | 1254
|  | Затраты труда рабочих (ср 4) | чел.час | 2 | 10 | 47.85 | 478.5
|  | Затраты труда машинистов | чел.час | 0.34 | 1.7 | 55 | 93.5
| 1. 170300 | Машины монтажные для выполнения работ при прокладке и монтаже кабеля на базе автомобиля ГАЗ-66 | м-час | 0.34 | 1.7 | 344.77 | 586.11
| 2. 101-1963 | Канифоль сосновая | кг | 0.02 | 0.1 | 61.59 | 6.16
| 3. 101-2073 | Нитки суровые | кг | 0.004 | 0.02 | 554.9 | 11.1
| 4. 101-0069 | Бензин авиационный Б-70 | т | 0.0015 | 0.0075 | 16068.47 | 120.51
| 5. 113-0367 | Лента полиэтиленовая с липким слоем, марка А | кг | 0.02 | 0.1 | 82.34 | 8.23
| 6. 113-0079 | Лак БТ-577 | т |  | 0.0001 | 34189 | 3.42
| 7. 522-0077 | Припои оловянно-свинцовые бессурьмянистые марки ПОС30 | кг | 0.02 | 0.1 | 241.17 | 24.12
| 8. 542-0042 | Пропан-бутан, смесь техническая | кг | 0.103 | 0.515 | 30.02 | 15.46
|  | Накладные расходы от ФОТ(479 руб.) Сметная прибыль от ФОТ(479 руб.) Всего с НР и СП |  |  | 100%*0,94 65% |  | 450 311 2015
12 | ГЭСНм08-02-396-20 | Прокладка короба | 100м |  | 1 | 1457.23 | 1457
Д |  | Затраты труда рабочих 4 | чел.час | 15.99 | 15.99 | 47.85 | 765.12
Д |  | Затраты труда машинистов | чел.час | 0.28 | 0.28 | 55 | 15.4
Д | 1. 031121 | Подъемники мачтовые строительные 0,5 т | м-час | 0.141 | 0.14 | 66 | 9.24
Д | 2. 330206 | Дрели электрические | маш.час | 1.66 | 1.66 | 6.44 | 10.69
Д | 3. 400001 | Автомобили бортовые, грузоподъемность: до 5 т | маш.-ч. | 0.14 | 0.14 | 230,21 100,63 | 32,23 14,09
Д | 4. 101-4173 | Дюбели монтажные 10x130 (10x132, 10x150) мм | 10 шт. | 20 | 20 | 30.44 | 608.8
Д | 5. 101-1481 | Шурупы | т | 0.001 | 0.001 | 31075 | 31.08
|  | Накладные расходы от ФОТ(779 руб.) Сметная прибыль от ФОТ(779 руб.) Всего с НР и СП |  |  | 95%*0,94 65% |  | 696 506 2659
13 | ГЭСНм08-02-399-01 | Провод в коробах, сечение, мм2, до: 6 | 100 м |  | 1 | 390.8 | 391
|  | Затраты труда рабочих (ср 3,8) | чел.час | 3.52 | 3.52 | 46.71 | 164.42
|  | Затраты труда машинистов | чел.час | 1.58 | 1.58 | 55 | 86.9
| 1. 021102 | Краны на автомобильном ходу при работе на монтаже технологического оборудования 10 т | м-час | 0.01 | 0.01 | 408,06 63,80 | 4,08 0,64
| 2. 030902 | Подъемники гидравлические высотой подъема 10 м | м-час | 1.56 | 1.56 | 92,10 54,85 | 143,68 85,57
| 3. 400002 | Автомобили бортовые грузоподъемностью до 8 т | м-час | 0.01 | 0.01 | 232,83 100,63 | 2,33 1,01
| 4. 101-9852 | Краска | кг | 0.05 | 0.05 | 101.24 | 5.06
| 5. 500-9101 | Кнопки монтажные | т.шт | 0.02 | 0.02 | 69.11 | 1.38
| 6. 500-9500 | Бирки маркировочные | 100шт | 0.05 | 0.05 | 504.45 | 25.22
| 7. 500-9623 | Лента К226 | 100м | 0.05 | 0.05 | 425.28 | 21.26
| 8. 544-0089 | Лента липкая изоляционная на поликасиновом компаунде марки ЛСЭПЛ, шириной 20-30 мм, толщиной от 0,14 до 0,19 мм включительно | кг | 0.16 | 0.16 | 146.06 | 23.37
|  | Накладные расходы от ФОТ(251 руб.) Сметная прибыль от ФОТ(251 руб.) Всего с НР и СП |  |  | 95%*0,94 65% |  | 224 163 778
14 | ГЭСНм08-02-409-01 | Труба винипластовая по установленным конструкциям, по стенам и колоннам с креплением скобами, диаметр, мм, до: 25 | 100 м |  | 9 | 8797.69 | 79179
|  | Затраты труда рабочих (ср 3,8) | чел.час | 23.8 | 214.2 | 46.71 | 10005.28
|  | Затраты труда машинистов | чел.час | 16 | 144 | 55 | 7920
| 1. 021102 | Краны на автомобильном ходу при работе на монтаже технологического оборудования 10 т | м-час | 0.11 | 0.99 | 408,06 63,80 | 403,98 63,16
| 2. 030902 | Подъемники гидравлические высотой подъема 10 м | м-час | 15.8 | 142.2 | 92,10 54,85 | 13096,62 7799,67
| 3. 040502 | Установки для сварки ручной дуговой (постоянного тока) | м-час | 2.7 | 24.3 | 15.45 | 375.44
| 4. 331451 | Перфораторы электрические | м-час | 4.84 | 43.56 | 5 | 217.8
| 5. 400002 | Автомобили бортовые грузоподъемностью до 8 т | м-час | 0.11 | 0.99 | 232,83 100,63 | 230,50 99,62
| 6. 101-0813 | Проволока стальная низкоуглеродистая разного назначения оцинкованная диаметром 3,0 мм | т | 0.0021 | 0.0189 | 37950.2 | 717.26
| 7. 101-1924 | Электроды диаметром 4 мм Э42А | кг | 0.96 | 8.64 | 40.04 | 345.95
| 8. 101-9100 | Патроны для пристрелки | 10шт | 13.4 | 120.6 | 165.86 | 20002.72
| 9. 101-9109 | Дюбели для пристрелки | 10шт | 13.4 | 120.6 | 26.93 | 3247.76
| 10. 500-9030 | Заглушки | 10шт | 1 | 9 | 70.45 | 634.05
| 11. 500-9031 | Скобы | 10шт | 6.7 | 60.3 | 229.39 | 13832.22
| 12. 500-9061 | Втулки изолирующие | шт | 18 | 162 | 0.96 | 155.52
| 13. 500-9070 | Патрубки | 10шт | 1.8 | 16.2 | 982.35 | 15914.07
|  | Накладные расходы от ФОТ(17967 руб.) Сметная прибыль от ФОТ(17967 руб.) Всего с НР и СП |  |  | 95%*0,94 65% |  | 16045 11679 106903
15 | ГЭСНм08-02-412-01 | Затягивание проводов в проложенные трубы и металлические рукава. Провод первый одножильный или многожильный в общей оплетке, суммарное сечение, мм2, до: 2,5 | 100 м |  | 9 | 2204.37 | 19839
|  | Затраты труда рабочих (ср 3,8) | чел.час | 5.61 | 50.49 | 46.71 | 2358.39
|  | Затраты труда машинистов | чел.час | 0.02 | 0.18 | 55 | 9.9
| 1. 021102 | Краны на автомобильном ходу при работе на монтаже технологического оборудования 10 т | м-час | 0.01 | 0.09 | 408,06 63,80 | 36,73 5,74
| 2. 400002 | Автомобили бортовые грузоподъемностью до 8 т | м-час | 0.01 | 0.09 | 232,83 100,63 | 20,95 9,06
| 3. 101-1764 | Тальк молотый сорт 1 | т | 0.0004 | 0.00387 | 3276 | 12.68
| 4. 101-9852 | Краска | кг | 0.02 | 0.18 | 101.24 | 18.22
| 5. 500-9041 | Сжимы ответвительные | 100шт | 0.31 | 2.79 | 1871.23 | 5220.73
| 6. 500-9056 | Колпачки изолирующие | 10шт | 0.8 | 7.2 | 66.27 | 477.14
| 7. 500-9061 | Втулки изолирующие | шт | 12.2 | 109.8 | 0.96 | 105.41
| 8. 500-9140 | Гильзы соединительные | 100шт | 0.05 | 0.45 | 25084.44 | 11288
| 9. 500-9500 | Бирки маркировочные | 100шт | 0.02 | 0.18 | 504.45 | 90.8
| 10. 544-0089 | Лента липкая изоляционная на поликасиновом компаунде марки ЛСЭПЛ, шириной 20-30 мм, толщиной от 0,14 до 0,19 мм включительно | кг | 0.16 | 1.44 | 146.06 | 210.33
|  | Накладные расходы от ФОТ(2373 руб.) Сметная прибыль от ФОТ(2373 руб.) Всего с НР и СП |  |  | 95%*0,94 65% |  | 2119 1542 23500
16 | ГЭСНм08-02-412-09 | Затягивание проводов в проложенные трубы и металлические рукава. Провод каждый последующий одножильный или многожильный в общей оплетке, суммарное сечение, мм2, до: 6 | 100 м |  | 6 | 742.62 | 4456
|  | Затраты труда рабочих (ср 3,8) | чел.час | 2.29 | 13.74 | 46.71 | 641.8
|  | Затраты труда машинистов | чел.час | 0.02 | 0.12 | 55 | 6.6
| 1. 021102 | Краны на автомобильном ходу при работе на монтаже технологического оборудования 10 т | м-час | 0.01 | 0.06 | 408,06 63,80 | 24,48 3,83
| 2. 400002 | Автомобили бортовые грузоподъемностью до 8 т | м-час | 0.01 | 0.06 | 232,83 100,63 | 13,97 6,04
| 3. 101-1764 | Тальк молотый сорт 1 | т | 0.0006 | 0.0036 | 3276 | 11.79
| 4. 101-9852 | Краска | кг | 0.02 | 0.12 | 101.24 | 12.15
| 5. 500-9041 | Сжимы ответвительные | 100шт | 0.31 | 1.86 | 1871.23 | 3480.49
| 6. 500-9061 | Втулки изолирующие | шт | 12.2 | 73.2 | 0.96 | 70.27
| 7. 500-9500 | Бирки маркировочные | 100шт | 0.02 | 0.12 | 504.45 | 60.53
| 8. 544-0089 | Лента липкая изоляционная на поликасиновом компаунде марки ЛСЭПЛ, шириной 20-30 мм, толщиной от 0,14 до 0,19 мм включительно | кг | 0.16 | 0.96 | 146.06 | 140.22
|  | Накладные расходы от ФОТ(652 руб.) Сметная прибыль от ФОТ(652 руб.) Всего с НР и СП |  |  | 95%*0,94 65% |  | 582 424 5462
17 | ГЭСН46-03-001-01 | Сверление кольцевыми алмазными сверлами в железобетонных конструкциях с применением охлаждающей жидкости (воды) вертикальных отверстий глубиной 200 мм диаметром: 20 мм | 100 отверстий |  | 0.1 | 3965.85 | 397
|  | Затраты труда рабочих (ср 4) | чел.час | 17.3 | 1.73 | 47.85 | 82.78
|  | Затраты труда машинистов | чел.час | 18.2 | 1.82 | 55 | 100.1
| 1. 330210 | Установки для сверления отверстий в железобетоне диаметром до 160 мм | м-час | 16.4 | 1.64 | 107.45 | 176.22
| 2. 400001 | Автомобили бортовые грузоподъемностью до 5 т | м-час | 1.8 | 0.18 | 230,21 100,63 | 41,44 18,11
| 3. 101-1913 | Сверла кольцевые алмазные диаметром 20 мм | шт | 2.52 | 0.252 | 380.02 | 95.77
| 4. 411-0001 | Вода | м3 | 0.443 | 0.0443 | 8.64 | 0.38
|  | Накладные расходы от ФОТ(101 руб.) Сметная прибыль от ФОТ(101 руб.) Всего с НР и СП |  |  | 110%*0,94 70% |  | 104 71 572
18 | ГЭСНм08-03-526-02 | Выключатели установочные автоматические (автоматы) или неавтоматические. Автомат одно-, двух-, трехполюсный, устанавливаемый на конструкции на стене или колонне, на ток, А, до: 100 | шт. |  | 1 | 596.34 | 596
|  | Затраты труда рабочих (ср 3,9) | чел.час | 2.32 | 2.32 | 47.28 | 109.69
|  | Затраты труда машинистов | чел.час | 0.01 | 0.01 | 55 | 0.55
| 1. 021102 | Краны на автомобильном ходу при работе на монтаже технологического оборудования 10 т | м-час | 0.005 | 0.01 | 408,06 63,80 | 4,08 0,64
| 2. 040502 | Установки для сварки ручной дуговой (постоянного тока) | м-час | 0.13 | 0.13 | 15.45 | 2.01
| 3. 330206 | Дрели электрические | м-час | 0.04 | 0.04 | 6.44 | 0.26
| 4. 350451 | Прессы гидравлические с электроприводом | м-час | 0.2 | 0.2 | 3.66 | 0.73
| 5. 400002 | Автомобили бортовые грузоподъемностью до 8 т | м-час | 0.005 | 0.01 | 232,83 100,63 | 2,33 1,01
| 6. 101-1924 | Электроды диаметром 4 мм Э42А | кг | 0.07 | 0.07 | 40.04 | 2.8
| 7. 101-1964 | Шпагат бумажный | кг | 0.004 | 0.004 | 66.91 | 0.27
| 8. 101-1977 | Болты строительные с гайками и шайбами | кг | 0.38 | 0.38 | 22.6 | 8.59
| 9. 101-9100 | Патроны для пристрелки | 10шт | 1.22 | 1.22 | 165.86 | 202.35
| 10. 101-9103 | Дюбели распорные | 100шт | 0.014 | 0.014 | 304.44 | 4.26
| 11. 101-9109 | Дюбели для пристрелки | 10шт | 1.22 | 1.22 | 26.93 | 32.85
| 12. 101-9760 | Лак электроизоляционный 318 | кг | 0.014 | 0.014 | 132.4 | 1.85
| 13. 101-9852 | Краска | кг | 0.047 | 0.047 | 101.24 | 4.76
| 14. 201-9408 | Конструкции стальные индивидуальные решетчатые сварные массой до 0.1 т | т | 0.002 | 0.002 | 40710 | 81.42
| 15. 500-9062 | Наконечники кабельные | шт | 6.1 | 6.1 | 18.07 | 110.23
| 16. 500-9081 | Перемычки гибкие, тип ПГС-50 | шт | 1 | 1 | 13.81 | 13.81
| 17. 500-9500 | Бирки маркировочные | 100шт | 0.02 | 0.02 | 504.45 | 10.09
| 18. 500-9619 | Нитки швейные | кг | 0.002 | 0.002 | 471 | 0.94
| 19. 542-9033 | Вазелин технический | кг | 0.009 | 0.009 | 108.32 | 0.97
| 20. 544-0089 | Лента липкая изоляционная на поликасиновом компаунде марки ЛСЭПЛ, шириной 20-30 мм, толщиной от 0,14 до 0,19 мм включительно | кг | 0.036 | 0.036 | 146.06 | 5.26
|  | Накладные расходы от ФОТ(111 руб.) Сметная прибыль от ФОТ(111 руб.) Всего с НР и СП |  |  | 95%*0,94 65% |  | 99 72 767
19 | ГЭСН46-03-009-05 | Пробивка в кирпичных стенах отверстий круглых диаметром: до 25 мм при толщине стен до 51 см | 100 шт. |  | 0.1 | 12392.7 | 1239
|  | Затраты труда рабочих (ср 3,6) | чел.час | 87.63 | 8.76 | 45.64 | 399.81
|  | Затраты труда машинистов | чел.час | 28.42 | 2.84 | 55 | 156.2
| 1. 050102 | Компрессоры передвижные с двигателем внутреннего сгорания давлением до 686 кПа (7 ат) 5 м3/мин | м-час | 28.42 | 2.84 | 218,01 47,57 | 619,15 135,10
| 2. 331452 | Перфораторы пневматические | м-час | 56.84 | 5.68 | 38.66 | 219.59
|  | Накладные расходы от ФОТ(535 руб.) Сметная прибыль от ФОТ(535 руб.) Всего с НР и СП |  |  | 110%*0,94 70% |  | 553 375 2167
Итого прямые затраты по разделу в текущих ценах | [6 empty] | 124682
Накладные расходы | [6 empty] | 32298
Сметная прибыль | [6 empty] | 24253
Итоги по разделу 1 МОНТАЖ :
Итого Строительные работы | [6 empty] | 2739
Итого Монтажные работы | [6 empty] | 178494
Итого | [6 empty] | 181233
В том числе:
Материалы | [6 empty] | 78194
Машины и механизмы | [6 empty] | 16310
ФОТ | [6 empty] | 38420
Накладные расходы | [6 empty] | 32298
Сметная прибыль | [6 empty] | 24253
Итого по разделу 1 МОНТАЖ | [6 empty] | 181233
Раздел 2. МАТЕРИАЛЫ
20 | П1 | Кабель КСПВГ 2х0,12 | м |  | 500 | 2.65 | 1325
21 | П2 | Кабель КСПВ 4х0,4 | м |  | 600 | 3.94 | 2363
22 | П3 | Кабель КСПВ 6х0,4 | м |  | 800 | 5.66 | 4525
23 | П4 | Кабель КСПВ 20х0,4 | м |  | 200 | 14.71 | 2943
24 | П5 | Автомат выключатель 10А | шт |  | 1 | 85.74 | 86
25 | П6 | Провод ШВВП 3х0,75 | м |  | 10 | 11.53 | 115
26 | П7 | Коробка КРТП-10 | шт |  | 5 | 46.18 | 231
27 | П8 | Коробка КС-4 | шт |  | 40 | 8.41 | 337
28 | П9 | Короб кабельный 15х10 | м |  | 100 | 11.13 | 1113
29 | П10 | Расходные материалы | упак |  | 6 | 157.52 | 945
Итого прямые затраты по разделу в текущих ценах | [6 empty] | 13983
Итоги по разделу 2 МАТЕРИАЛЫ :
Итого Поз. 20-29 | [6 empty] | 13983
В том числе:
Материалы | [6 empty] | 13983
Итого по разделу 2 МАТЕРИАЛЫ | [6 empty] | 13983
Раздел 3. ОБОРУДОВАНИЕ
30 | П11 | ППК "SPIDER PRO" | шт |  | 1 | 4851.8 | 4852
31 | П12 | Расширитель Exp-1001 | шт |  | 1 | 442.39 | 442
32 | П13 | Клавиатура Rх-150 | шт |  | 1 | 983.6 | 984
33 | П14 | Расширитель IQ-8 | шт |  | 2 | 771.12 | 1542
34 | П15 | Блок питания "СКАТ 1200Д" | шт |  | 1 | 543.78 | 544
35 | П16 | АКБ 12/7 | шт |  | 2 | 75.97 | 152
36 | П17 | Сирена В-17Г | шт |  | 1 | 44.61 | 45
37 | П18 | Световой оповещатель "Янтарь" | шт |  | 1 | 38.78 | 39
38 | П19 | ИО GBD-2 | шт |  | 3 | 206.04 | 618
39 | П20 | ИО SRPG-2 | шт |  | 34 | 16.78 | 571
40 | П21 | ИО GBР-600 | шт |  | 2 | 180.54 | 361
41 | П22 | ИО-102-16 | шт |  | 33 | 4.35 | 144
42 | П23 | ИО-102-26 | шт |  | 6 | 0.73 | 4
43 | П24 | Антенна | шт |  | 1 | 257.04 | 257
Итого прямые затраты по разделу в текущих ценах | [6 empty] | 10555
Итоги по разделу 3 ОБОРУДОВАНИЕ :
Итого Поз. 30-43 | [6 empty] | 10555
В том числе:
Итого по разделу 3 ОБОРУДОВАНИЕ | [6 empty] | 10555
ИТОГИ ПО СМЕТЕ:
Итого прямые затраты по смете в текущих ценах | [6 empty] | 149220
Накладные расходы | [6 empty] | 32298
Сметная прибыль | [6 empty] | 24253
Итоги по смете:
Итого Строительные работы | [6 empty] | 16722
Итого Монтажные работы | [6 empty] | 178494
Итого Оборудование | [6 empty] | 10555
Итого | [6 empty] | 205771
В том числе:
Материалы | [6 empty] | 92177
Машины и механизмы | [6 empty] | 16310
ФОТ | [6 empty] | 38420
Накладные расходы | [6 empty] | 32298
Сметная прибыль | [6 empty] | 24253
ВСЕГО по смете | [6 empty] | 205771