## Ресурсная смета
СОГЛАСОВАНО: | [5 empty] | УТВЕРЖДАЮ:
_____________________________ | [5 empty] | _______________________________
" _____ " ________________ 200_ г. | [5 empty] | "______ " _______________200_ г.
3-х этажное здание по ул. 10 Августа, 16 в г.Иванове
(наименование стройки)
ЛОКАЛЬНЫЙ СМЕТНЫЙ РАСЧЕТ №
(локальная смета)
на | автоматическую пожарную сигнализацию и оповещение о пожаре
(наименование работ и затрат, наименование объекта)
|  | Сметная стоимость |  | ___________________________288559 |  | руб.
|  | строительных работ |  | ___________________________________________________________22552 |  | руб.
|  | монтажных работ |  | ___________________________________________________________198115 |  | руб.
|  | оборудования |  | ___________________________________________________________67892 |  | руб.
|  | Средства на оплату труда ___________________________________________________________ |  | ___________________________42578 |  | руб.
|  | Сметная трудоемкость ___________________________________________________________ |  | ___________________________________________________________718,55 |  | чел.час
Составлен(а) в текущих (прогнозных) ценах по состоянию на __1й___2007 г.
№ пп | Обоснование | Наименование | Ед. изм. | Кол. |  | Сметная стоимость в текущих (прогнозных) ценах, руб.
|  |  |  | на ед. | всего | на единицу измерения | общая
1 | 2 | 3 | 4 | 5 | 6 | 7 | 8
Раздел 1. МОНТАЖ
1 | ГЭСНм10-08-001-01 | Приборы ПС приемно-контрольные, пусковые концентратор - блок базовый на 10 лучей | шт. |  | 1 | 384.35 | 384
|  | Затраты труда рабочих (ср 4,3) | чел.час | 7.2 | 7.2 | 50 | 360
| 1. 330206 | Дрели электрические | м-час | 0.16 | 0.16 | 6.44 | 1.03
| 2. 101-1963 | Канифоль сосновая | кг | 0.0056 | 0.0056 | 61.59 | 0.34
| 3. 101-2206 | Дюбели пластмассовые с шурупами 12х70 мм | 10шт | 0.4 | 0.4 | 24.49 | 9.8
| 4. 522-0076 | Припои оловянно-свинцовые бессурьмянистые марки ПОС40 | кг | 0.056 | 0.056 | 235.39 | 13.18
|  | Накладные расходы от ФОТ(360 руб.) Сметная прибыль от ФОТ(360 руб.) Всего с НР и СП |  |  | 80%*0,94 60% |  | 271 216 871
2 | ГЭСНм10-08-001-02 | Приборы ПС приемно-контрольные, пусковые концентратор - блок базовый на 20 лучей | шт. |  | 2 | 619.99 | 1240
|  | Затраты труда рабочих (ср 4,3) | чел.час | 11.7 | 23.4 | 50 | 1170
| 1. 330206 | Дрели электрические | м-час | 0.16 | 0.32 | 6.44 | 2.06
| 2. 101-1963 | Канифоль сосновая | кг | 0.01 | 0.02 | 61.59 | 1.23
| 3. 101-2206 | Дюбели пластмассовые с шурупами 12х70 мм | 10шт | 0.4 | 0.8 | 24.49 | 19.59
| 4. 522-0076 | Припои оловянно-свинцовые бессурьмянистые марки ПОС40 | кг | 0.1 | 0.2 | 235.39 | 47.08
|  | Накладные расходы от ФОТ(1170 руб.) Сметная прибыль от ФОТ(1170 руб.) Всего с НР и СП |  |  | 80%*0,94 60% |  | 880 702 2822
3 | ГЭСНм10-08-001-13 | Устройства промежуточные на количество лучей 1 | шт. |  | 1 | 213.03 | 213
|  | Затраты труда рабочих (ср 4,4) | чел.час | 4 | 4 | 50.71 | 202.84
| 1. 330206 | Дрели электрические | м-час | 0.13 | 0.13 | 6.44 | 0.84
| 2. 101-1963 | Канифоль сосновая | кг | 0.001 | 0.001 | 61.59 | 0.06
| 3. 101-0219 | Гипсовые вяжущие Г-3 | т |  | 2e-05 | 2861.52 | 0.06
| 4. 101-2206 | Дюбели пластмассовые с шурупами 12х70 мм | 10шт | 0.3 | 0.3 | 24.49 | 7.35
| 5. 522-0076 | Припои оловянно-свинцовые бессурьмянистые марки ПОС40 | кг | 0.008 | 0.008 | 235.39 | 1.88
|  | Накладные расходы от ФОТ(203 руб.) Сметная прибыль от ФОТ(203 руб.) Всего с НР и СП |  |  | 80%*0,94 60% |  | 153 122 488
4 | ГЭСНм10-08-002-02 | Извещатели ПС автоматические дымовой, фотоэлектрический, радиоизотопный, световой в нормальном исполнении | шт. |  | 112 | 88.78 | 9943
|  | Затраты труда рабочих (ср 4) | чел.час | 1.68 | 188.16 | 47.85 | 9003.46
| 1. 330206 | Дрели электрические | м-час | 0.16 | 17.92 | 6.44 | 115.4
| 2. 101-1963 | Канифоль сосновая | кг | 0.0005 | 0.056 | 61.59 | 3.45
| 3. 101-0219 | Гипсовые вяжущие Г-3 | т |  | 0.00112 | 2861.52 | 3.2
| 4. 101-2206 | Дюбели пластмассовые с шурупами 12х70 мм | 10шт | 0.25 | 28 | 24.49 | 685.72
| 5. 522-0076 | Припои оловянно-свинцовые бессурьмянистые марки ПОС40 | кг | 0.005 | 0.56 | 235.39 | 131.82
|  | Накладные расходы от ФОТ(9004 руб.) Сметная прибыль от ФОТ(9004 руб.) Всего с НР и СП |  |  | 80%*0,94 60% |  | 6771 5402 22116
5 | ГЭСНм10-08-002-06 | Конструкция для установки извещателя | шт. |  | 112 | 56.56 | 6335
|  | Затраты труда рабочих (ср 4) | чел.час | 0.35 | 39.2 | 47.85 | 1875.72
| 1. 040502 | Установки для сварки ручной дуговой (постоянного тока) | м-час | 0.12 | 13.44 | 15.45 | 207.65
| 2. 101-0142 | Дюбели с калиброванной головкой (в обоймах) с цинковым хроматированным покрытием 3х58.5 мм | т |  | 0.00224 | 80757.64 | 180.9
| 3. 101-1521 | Электроды диаметром 5 мм Э42 | т |  | 0.00112 | 29013.6 | 32.5
| 4. 101-1680 | Патроны для строительно-монтажного пистолета | т.шт | 0.0015 | 0.168 | 588.82 | 98.92
| 5. 300-9247 | Колпачки типа К-440 | т.шт | 0.0015 | 0.168 | 23449 | 3939.43
|  | Накладные расходы от ФОТ(1876 руб.) Сметная прибыль от ФОТ(1876 руб.) Всего с НР и СП |  |  | 80%*0,94 60% |  | 1411 1126 8872
6 | ГЭСНм10-08-003-03 | Устройства ультразвуковые блок питания и контроля | шт. |  | 3 | 194.68 | 584
|  | Затраты труда рабочих (ср 4,4) | чел.час | 3.6 | 10.8 | 50.71 | 547.67
| 1. 330206 | Дрели электрические | м-час | 0.13 | 0.39 | 6.44 | 2.51
| 2. 101-1963 | Канифоль сосновая | кг | 0.0016 | 0.0048 | 61.59 | 0.3
| 3. 101-0219 | Гипсовые вяжущие Г-3 | т |  | 6e-05 | 2861.52 | 0.17
| 4. 101-2206 | Дюбели пластмассовые с шурупами 12х70 мм | 10шт | 0.3 | 0.9 | 24.49 | 22.04
| 5. 522-0076 | Припои оловянно-свинцовые бессурьмянистые марки ПОС40 | кг | 0.016 | 0.048 | 235.39 | 11.3
|  | Накладные расходы от ФОТ(548 руб.) Сметная прибыль от ФОТ(548 руб.) Всего с НР и СП |  |  | 80%*0,94 60% |  | 412 329 1325
7 | ГЭСНм10-01-051-32 | Разделка и включение кабелей и проводов: кабель или провод однопарный низкочастотный | 10 концов кабеля |  | 1 | 239.25 | 239
|  | Затраты труда рабочих (ср 4) | чел.час | 5 | 5 | 47.85 | 239.25
|  | Накладные расходы от ФОТ(239 руб.) Сметная прибыль от ФОТ(239 руб.) Всего с НР и СП |  |  | 80%*0,94 60% |  | 180 143 562
8 | ГЭСНм10-04-066-05 | Звонок | шт. |  | 20 | 46.33 | 927
|  | Затраты труда рабочих (ср 3,5) | чел.час | 1 | 20 | 45.1 | 902
| 1. 522-0076 | Припои оловянно-свинцовые бессурьмянистые марки ПОС40 | кг | 0.004 | 0.08 | 235.39 | 18.83
| 2. 544-0089 | Лента липкая изоляционная на поликасиновом компаунде марки ЛСЭПЛ, шириной 20-30 мм, толщиной от 0,14 до 0,19 мм включительно | кг | 0.002 | 0.04 | 146.06 | 5.84
|  | Накладные расходы от ФОТ(902 руб.) Сметная прибыль от ФОТ(902 руб.) Всего с НР и СП |  |  | 92%*0,94 65% |  | 780 586 2293
9 | ГЭСНм10-04-101-15 | Транспарант световой (табло) | шт. |  | 21 | 99.07 | 2080
|  | Затраты труда рабочих (ср 4) | чел.час | 2 | 42 | 47.85 | 2009.7
| 1. 522-0076 | Припои оловянно-свинцовые бессурьмянистые марки ПОС40 | кг | 0.005 | 0.105 | 235.39 | 24.72
| 2. 544-0089 | Лента липкая изоляционная на поликасиновом компаунде марки ЛСЭПЛ, шириной 20-30 мм, толщиной от 0,14 до 0,19 мм включительно | кг | 0.015 | 0.315 | 146.06 | 46.01
|  | Накладные расходы от ФОТ(2010 руб.) Сметная прибыль от ФОТ(2010 руб.) Всего с НР и СП |  |  | 92%*0,94 65% |  | 1738 1307 5125
10 | ГЭСНм10-06-034-12 | Коробка распределительная настенная на кабеле с пластмассовой оболочкой | коробка |  | 4 | 250.71 | 1003
|  | Затраты труда рабочих (ср 4) | чел.час | 2 | 8 | 47.85 | 382.8
|  | Затраты труда машинистов | чел.час | 0.34 | 1.36 | 55 | 74.8
| 1. 170300 | Машины монтажные для выполнения работ при прокладке и монтаже кабеля на базе автомобиля ГАЗ-66 | м-час | 0.34 | 1.36 | 344.77 | 468.89
| 2. 101-1963 | Канифоль сосновая | кг | 0.02 | 0.08 | 61.59 | 4.93
| 3. 101-2073 | Нитки суровые | кг | 0.004 | 0.016 | 554.9 | 8.88
| 4. 101-0069 | Бензин авиационный Б-70 | т | 0.0015 | 0.006 | 16068.47 | 96.41
| 5. 113-0367 | Лента полиэтиленовая с липким слоем, марка А | кг | 0.02 | 0.08 | 82.34 | 6.59
| 6. 113-0079 | Лак БТ-577 | т |  | 8e-05 | 34189 | 2.74
| 7. 522-0077 | Припои оловянно-свинцовые бессурьмянистые марки ПОС30 | кг | 0.02 | 0.08 | 241.17 | 19.29
| 8. 542-0042 | Пропан-бутан, смесь техническая | кг | 0.103 | 0.412 | 30.02 | 12.37
|  | Накладные расходы от ФОТ(383 руб.) Сметная прибыль от ФОТ(383 руб.) Всего с НР и СП |  |  | 100%*0,94 65% |  | 360 249 1612
11 | ГЭСНм08-01-083-01 | Устройство сигнально-блокировочное | шт. |  | 11 | 168.29 | 1851
|  | Затраты труда рабочих (ср 4) | чел.час | 2.25 | 24.75 | 47.85 | 1184.29
|  | Затраты труда машинистов | чел.час | 0.004 | 0.04 | 55 | 2.2
| 1. 021102 | Краны на автомобильном ходу при работе на монтаже технологического оборудования 10 т | м-час | 0.002 | 0.02 | 408,06 63,80 | 8,16 1,28
| 2. 400002 | Автомобили бортовые грузоподъемностью до 8 т | м-час | 0.002 | 0.02 | 232,83 100,63 | 4,66 2,01
| 3. 101-1148 | Прокат для армирования ж/б конструкций круглый и периодического профиля, горячекатаный и термомеханический, термически упрочненный класс А-I, диаметром 6 мм | т | 0.002 | 0.022 | 18645 | 410.19
| 4. 101-1977 | Болты строительные с гайками и шайбами | кг | 0.11 | 1.21 | 22.6 | 27.35
| 5. 500-9807 | Оконцеватели маркировочные | 100шт | 0.08 | 0.88 | 244.54 | 215.2
|  | Накладные расходы от ФОТ(1188 руб.) Сметная прибыль от ФОТ(1188 руб.) Всего с НР и СП |  |  | 95%*0,94 65% |  | 1061 772 3684
12 | ГЭСНм08-02-409-01 | Труба винипластовая по установленным конструкциям, по стенам и колоннам с креплением скобами, диаметр, мм, до: 25 | 100 м |  | 9 | 8797.69 | 79179
|  | Затраты труда рабочих (ср 3,8) | чел.час | 23.8 | 214.2 | 46.71 | 10005.28
|  | Затраты труда машинистов | чел.час | 16 | 144 | 55 | 7920
| 1. 021102 | Краны на автомобильном ходу при работе на монтаже технологического оборудования 10 т | м-час | 0.11 | 0.99 | 408,06 63,80 | 403,98 63,16
| 2. 030902 | Подъемники гидравлические высотой подъема 10 м | м-час | 15.8 | 142.2 | 92,10 54,85 | 13096,62 7799,67
| 3. 040502 | Установки для сварки ручной дуговой (постоянного тока) | м-час | 2.7 | 24.3 | 15.45 | 375.44
| 4. 331451 | Перфораторы электрические | м-час | 4.84 | 43.56 | 5 | 217.8
| 5. 400002 | Автомобили бортовые грузоподъемностью до 8 т | м-час | 0.11 | 0.99 | 232,83 100,63 | 230,50 99,62
| 6. 101-0813 | Проволока стальная низкоуглеродистая разного назначения оцинкованная диаметром 3,0 мм | т | 0.0021 | 0.0189 | 37950.2 | 717.26
| 7. 101-1924 | Электроды диаметром 4 мм Э42А | кг | 0.96 | 8.64 | 40.04 | 345.95
| 8. 101-9100 | Патроны для пристрелки | 10шт | 13.4 | 120.6 | 165.86 | 20002.72
| 9. 101-9109 | Дюбели для пристрелки | 10шт | 13.4 | 120.6 | 26.93 | 3247.76
| 10. 500-9030 | Заглушки | 10шт | 1 | 9 | 70.45 | 634.05
| 11. 500-9031 | Скобы | 10шт | 6.7 | 60.3 | 229.39 | 13832.22
| 12. 500-9061 | Втулки изолирующие | шт | 18 | 162 | 0.96 | 155.52
| 13. 500-9070 | Патрубки | 10шт | 1.8 | 16.2 | 982.35 | 15914.07
|  | Накладные расходы от ФОТ(17967 руб.) Сметная прибыль от ФОТ(17967 руб.) Всего с НР и СП |  |  | 95%*0,94 65% |  | 16045 11679 106903
13 | ГЭСНм08-02-412-01 | Затягивание проводов в проложенные трубы и металлические рукава. Провод первый одножильный или многожильный в общей оплетке, суммарное сечение, мм2, до: 2,5 | 100 м |  | 10 | 2204.37 | 22044
|  | Затраты труда рабочих (ср 3,8) | чел.час | 5.61 | 56.1 | 46.71 | 2620.43
|  | Затраты труда машинистов | чел.час | 0.02 | 0.2 | 55 | 11
| 1. 021102 | Краны на автомобильном ходу при работе на монтаже технологического оборудования 10 т | м-час | 0.01 | 0.1 | 408,06 63,80 | 40,81 6,38
| 2. 400002 | Автомобили бортовые грузоподъемностью до 8 т | м-час | 0.01 | 0.1 | 232,83 100,63 | 23,28 10,06
| 3. 101-1764 | Тальк молотый сорт 1 | т | 0.0004 | 0.0043 | 3276 | 14.09
| 4. 101-9852 | Краска | кг | 0.02 | 0.2 | 101.24 | 20.25
| 5. 500-9041 | Сжимы ответвительные | 100шт | 0.31 | 3.1 | 1871.23 | 5800.81
| 6. 500-9056 | Колпачки изолирующие | 10шт | 0.8 | 8 | 66.27 | 530.16
| 7. 500-9061 | Втулки изолирующие | шт | 12.2 | 122 | 0.96 | 117.12
| 8. 500-9140 | Гильзы соединительные | 100шт | 0.05 | 0.5 | 25084.44 | 12542.22
| 9. 500-9500 | Бирки маркировочные | 100шт | 0.02 | 0.2 | 504.45 | 100.89
| 10. 544-0089 | Лента липкая изоляционная на поликасиновом компаунде марки ЛСЭПЛ, шириной 20-30 мм, толщиной от 0,14 до 0,19 мм включительно | кг | 0.16 | 1.6 | 146.06 | 233.7
|  | Накладные расходы от ФОТ(2637 руб.) Сметная прибыль от ФОТ(2637 руб.) Всего с НР и СП |  |  | 95%*0,94 65% |  | 2355 1714 26113
14 | ГЭСНм08-02-412-09 | Затягивание проводов в проложенные трубы и металлические рукава. Провод каждый последующий одножильный или многожильный в общей оплетке, суммарное сечение, мм2, до: 6 | 100 м |  | 16 | 742.62 | 11882
|  | Затраты труда рабочих (ср 3,8) | чел.час | 2.29 | 36.64 | 46.71 | 1711.45
|  | Затраты труда машинистов | чел.час | 0.02 | 0.32 | 55 | 17.6
| 1. 021102 | Краны на автомобильном ходу при работе на монтаже технологического оборудования 10 т | м-час | 0.01 | 0.16 | 408,06 63,80 | 65,29 10,21
| 2. 400002 | Автомобили бортовые грузоподъемностью до 8 т | м-час | 0.01 | 0.16 | 232,83 100,63 | 37,25 16,10
| 3. 101-1764 | Тальк молотый сорт 1 | т | 0.0006 | 0.0096 | 3276 | 31.45
| 4. 101-9852 | Краска | кг | 0.02 | 0.32 | 101.24 | 32.4
| 5. 500-9041 | Сжимы ответвительные | 100шт | 0.31 | 4.96 | 1871.23 | 9281.3
| 6. 500-9061 | Втулки изолирующие | шт | 12.2 | 195.2 | 0.96 | 187.39
| 7. 500-9500 | Бирки маркировочные | 100шт | 0.02 | 0.32 | 504.45 | 161.42
| 8. 544-0089 | Лента липкая изоляционная на поликасиновом компаунде марки ЛСЭПЛ, шириной 20-30 мм, толщиной от 0,14 до 0,19 мм включительно | кг | 0.16 | 2.56 | 146.06 | 373.91
|  | Накладные расходы от ФОТ(1738 руб.) Сметная прибыль от ФОТ(1738 руб.) Всего с НР и СП |  |  | 95%*0,94 65% |  | 1552 1130 14564
15 | ГЭСНм08-03-526-02 | Выключатели установочные автоматические (автоматы) или неавтоматические. Автомат одно-, двух-, трехполюсный, устанавливаемый на конструкции на стене или колонне, на ток, А, до: 100 | шт. |  | 1 | 596.34 | 596
|  | Затраты труда рабочих (ср 3,9) | чел.час | 2.32 | 2.32 | 47.28 | 109.69
|  | Затраты труда машинистов | чел.час | 0.01 | 0.01 | 55 | 0.55
| 1. 021102 | Краны на автомобильном ходу при работе на монтаже технологического оборудования 10 т | м-час | 0.005 | 0.01 | 408,06 63,80 | 4,08 0,64
| 2. 040502 | Установки для сварки ручной дуговой (постоянного тока) | м-час | 0.13 | 0.13 | 15.45 | 2.01
| 3. 330206 | Дрели электрические | м-час | 0.04 | 0.04 | 6.44 | 0.26
| 4. 350451 | Прессы гидравлические с электроприводом | м-час | 0.2 | 0.2 | 3.66 | 0.73
| 5. 400002 | Автомобили бортовые грузоподъемностью до 8 т | м-час | 0.005 | 0.01 | 232,83 100,63 | 2,33 1,01
| 6. 101-1924 | Электроды диаметром 4 мм Э42А | кг | 0.07 | 0.07 | 40.04 | 2.8
| 7. 101-1964 | Шпагат бумажный | кг | 0.004 | 0.004 | 66.91 | 0.27
| 8. 101-1977 | Болты строительные с гайками и шайбами | кг | 0.38 | 0.38 | 22.6 | 8.59
| 9. 101-9100 | Патроны для пристрелки | 10шт | 1.22 | 1.22 | 165.86 | 202.35
| 10. 101-9103 | Дюбели распорные | 100шт | 0.014 | 0.014 | 304.44 | 4.26
| 11. 101-9109 | Дюбели для пристрелки | 10шт | 1.22 | 1.22 | 26.93 | 32.85
| 12. 101-9760 | Лак электроизоляционный 318 | кг | 0.014 | 0.014 | 132.4 | 1.85
| 13. 101-9852 | Краска | кг | 0.047 | 0.047 | 101.24 | 4.76
| 14. 201-9408 | Конструкции стальные индивидуальные решетчатые сварные массой до 0.1 т | т | 0.002 | 0.002 | 40710 | 81.42
| 15. 500-9062 | Наконечники кабельные | шт | 6.1 | 6.1 | 18.07 | 110.23
| 16. 500-9081 | Перемычки гибкие, тип ПГС-50 | шт | 1 | 1 | 13.81 | 13.81
| 17. 500-9500 | Бирки маркировочные | 100шт | 0.02 | 0.02 | 504.45 | 10.09
| 18. 500-9619 | Нитки швейные | кг | 0.002 | 0.002 | 471 | 0.94
| 19. 542-9033 | Вазелин технический | кг | 0.009 | 0.009 | 108.32 | 0.97
| 20. 544-0089 | Лента липкая изоляционная на поликасиновом компаунде марки ЛСЭПЛ, шириной 20-30 мм, толщиной от 0,14 до 0,19 мм включительно | кг | 0.036 | 0.036 | 146.06 | 5.26
|  | Накладные расходы от ФОТ(111 руб.) Сметная прибыль от ФОТ(111 руб.) Всего с НР и СП |  |  | 95%*0,94 65% |  | 99 72 767
16 | ГЭСН46-03-001-01 | Сверление кольцевыми алмазными сверлами в железобетонных конструкциях с применением охлаждающей жидкости (воды) вертикальных отверстий глубиной 200 мм диаметром: 20 мм | 100 отверстий |  | 0.1 | 3965.85 | 397
|  | Затраты труда рабочих (ср 4) | чел.час | 17.3 | 1.73 | 47.85 | 82.78
|  | Затраты труда машинистов | чел.час | 18.2 | 1.82 | 55 | 100.1
| 1. 330210 | Установки для сверления отверстий в железобетоне диаметром до 160 мм | м-час | 16.4 | 1.64 | 107.45 | 176.22
| 2. 400001 | Автомобили бортовые грузоподъемностью до 5 т | м-час | 1.8 | 0.18 | 230,21 100,63 | 41,44 18,11
| 3. 101-1913 | Сверла кольцевые алмазные диаметром 20 мм | шт | 2.52 | 0.252 | 380.02 | 95.77
| 4. 411-0001 | Вода | м3 | 0.443 | 0.0443 | 8.64 | 0.38
|  | Накладные расходы от ФОТ(101 руб.) Сметная прибыль от ФОТ(101 руб.) Всего с НР и СП |  |  | 110%*0,94 70% |  | 104 71 572
17 | ГЭСН46-03-009-05 | Пробивка в кирпичных стенах отверстий круглых диаметром: до 25 мм при толщине стен до 51 см | 100 шт. |  | 0.4 | 12392.7 | 4957
|  | Затраты труда рабочих (ср 3,6) | чел.час | 87.63 | 35.05 | 45.64 | 1599.68
|  | Затраты труда машинистов | чел.час | 28.42 | 11.37 | 55 | 625.35
| 1. 050102 | Компрессоры передвижные с двигателем внутреннего сгорания давлением до 686 кПа (7 ат) 5 м3/мин | м-час | 28.42 | 11.37 | 218,01 47,57 | 2478,77 540,87
| 2. 331452 | Перфораторы пневматические | м-час | 56.84 | 22.74 | 38.66 | 879.13
|  | Накладные расходы от ФОТ(2141 руб.) Сметная прибыль от ФОТ(2141 руб.) Всего с НР и СП |  |  | 110%*0,94 70% |  | 2214 1499 8670
Итого прямые затраты по разделу в текущих ценах | [6 empty] | 143854
Накладные расходы | [6 empty] | 36384
Сметная прибыль | [6 empty] | 27118
Итоги по разделу 1 МОНТАЖ :
Итоги по Строительным работам
Итого Поз. 16-17 | [6 empty] | 5354
Накладные расходы 110%*0,94 ФОТ (от 2 242) | [6 empty] | 2318
Сметная прибыль 70% ФОТ (от 2 242) | [6 empty] | 1569
Итого c накладными и см. прибылью | [6 empty] | 9241
Итоги по Монтажным работам
Монтаж оборудования:
Итого Поз. 1-7 | [6 empty] | 18938
Накладные расходы 80%*0,94 ФОТ (от 13 400) | [6 empty] | 10077
Сметная прибыль 60% ФОТ (от 13 400) | [6 empty] | 8040
Итого c накладными и см. прибылью | [6 empty] | 37055
Монтаж радиотелевизионного и электронного оборудования:
Итого Поз. 8-9 | [6 empty] | 3007
Накладные расходы 92%*0,94 ФОТ (от 2 912) | [6 empty] | 2518
Сметная прибыль 65% ФОТ (от 2 912) | [6 empty] | 1893
Итого c накладными и см. прибылью | [6 empty] | 7418
Прокладка и монтаж сетей связи:
Итого Поз. 10 | [6 empty] | 1003
Накладные расходы 100%*0,94 ФОТ (от 383) | [6 empty] | 360
Сметная прибыль 65% ФОТ (от 383) | [6 empty] | 249
Итого c накладными и см. прибылью | [6 empty] | 1612
Электромонтажные работы на других объектах:
Итого Поз. 11-15 | [6 empty] | 115552
Накладные расходы 95%*0,94 ФОТ (от 23 641) | [6 empty] | 21111
Сметная прибыль 65% ФОТ (от 23 641) | [6 empty] | 15367
Итого c накладными и см. прибылью | [6 empty] | 152030
Итого | [6 empty] | 198115
Итого | [6 empty] | 207356
В том числе:
Материалы | [6 empty] | 90961
Машины и механизмы | [6 empty] | 18884
ФОТ | [6 empty] | 42578
Накладные расходы | [6 empty] | 36384
Сметная прибыль | [6 empty] | 27118
Итого по разделу 1 МОНТАЖ | [6 empty] | 207356
Раздел 2. МАТЕРИАЛЫ
18 | П1 | Кабель КСПВ 2х0,4 | м |  | 2000 | 2.18 | 4368
19 | П2 | Кабель КСПВ 4х0,4 | м |  | 400 | 3.97 | 1590
21 | П4 | Автомат выключатель 10А | шт |  | 1 | 85.74 | 86
21.1 | П3 | Кабель КСПВ 20х0,4 | м |  | 200 | 14.71 | 2943
22 | П5 | Провод ШВВП 3х0,75 | м |  | 10 | 11.53 | 115
23 | П6 | Коробка КРТП-10 | шт |  | 4 | 46.18 | 185
24 | П7 | Коробка КС-4 | шт |  | 20 | 8.41 | 168
25 | П8 | Труба гофрированная dу-16 | м |  | 800 | 3.47 | 2778
26 | П9 | Труба dу-20 | м |  | 100 | 4.48 | 448
27 | П10 | Расходные материалы | упак |  | 4 | 157.52 | 630
Итого прямые затраты по разделу в текущих ценах | [6 empty] | 13311
Итоги по разделу 2 МАТЕРИАЛЫ :
Итого Поз. 18-19, 21-21.1, 22-27 | [6 empty] | 13311
В том числе:
Материалы | [6 empty] | 13311
Итого по разделу 2 МАТЕРИАЛЫ | [6 empty] | 13311
Раздел 3. ОБОРУДОВАНИЕ
28 | П11 | ППК "SPIDER PRO" на 8 зон | шт |  | 1 | 4851 | 4851
29 | П12 | Блок питания "СКАТ 1200Д" | шт |  | 3 | 1999.2 | 5998
30 | П13 | АКБ 12/7 | шт |  | 4 | 279 | 1116
31 | П14 | ППК "Сигнал-20" | шт |  | 2 | 3530.31 | 7061
32 | П15 | ИП 212-3СУ | шт |  | 112 | 301.51 | 33769
33 | П16 | Кронштейн к ДИП-3СУ | шт |  | 112 | 44.05 | 4934
34 | П17 | Сирена АС-10 | шт |  | 10 | 157.34 | 1573
35 | П18 | Световой оповещатель "Астра-10М" | шт |  | 10 | 167.82 | 1678
36 | П19 | Табло "Выход "Молния" | шт |  | 21 | 308.38 | 6476
37 | П20 | Световой оповещатель "Янтарь" | шт |  | 1 | 142.46 | 142
38 | П21 | Защитное устройство DZU-2 | шт |  | 1 | 293.69 | 294
Итого прямые затраты по разделу в текущих ценах | [6 empty] | 67892
Итоги по разделу 3 ОБОРУДОВАНИЕ :
Итого Поз. 28-38 | [6 empty] | 67892
В том числе:
Итого по разделу 3 ОБОРУДОВАНИЕ | [6 empty] | 67892
ИТОГИ ПО СМЕТЕ:
Итого прямые затраты по смете в текущих ценах | [6 empty] | 225057
Накладные расходы | [6 empty] | 36384
Сметная прибыль | [6 empty] | 27118
Итоги по смете:
Итоги по Строительным работам
Работы по реконструкции зданий и сооружений (усиление и замена существующих конструкций, разборка и возведение отдельных конструктивных элементов):
Итого Поз. 16-17 | [6 empty] | 5354
Накладные расходы 110%*0,94 ФОТ (от 2 242) | [6 empty] | 2318
Сметная прибыль 70% ФОТ (от 2 242) | [6 empty] | 1569
Итого c накладными и см. прибылью | [6 empty] | 9241
Материалы:
Итого Поз. 18-19, 21-21.1, 22-27 | [6 empty] | 13311
Итого | [6 empty] | 22552
Итоги по Монтажным работам
Монтаж оборудования:
Итого Поз. 1-7 | [6 empty] | 18938
Накладные расходы 80%*0,94 ФОТ (от 13 400) | [6 empty] | 10077
Сметная прибыль 60% ФОТ (от 13 400) | [6 empty] | 8040
Итого c накладными и см. прибылью | [6 empty] | 37055
Монтаж радиотелевизионного и электронного оборудования:
Итого Поз. 8-9 | [6 empty] | 3007
Накладные расходы 92%*0,94 ФОТ (от 2 912) | [6 empty] | 2518
Сметная прибыль 65% ФОТ (от 2 912) | [6 empty] | 1893
Итого c накладными и см. прибылью | [6 empty] | 7418
Прокладка и монтаж сетей связи:
Итого Поз. 10 | [6 empty] | 1003
Накладные расходы 100%*0,94 ФОТ (от 383) | [6 empty] | 360
Сметная прибыль 65% ФОТ (от 383) | [6 empty] | 249
Итого c накладными и см. прибылью | [6 empty] | 1612
Электромонтажные работы на других объектах:
Итого Поз. 11-15 | [6 empty] | 115552
Накладные расходы 95%*0,94 ФОТ (от 23 641) | [6 empty] | 21111
Сметная прибыль 65% ФОТ (от 23 641) | [6 empty] | 15367
Итого c накладными и см. прибылью | [6 empty] | 152030
Итого | [6 empty] | 198115
Итоги по Оборудованию
Итого Поз. 28-38 | [6 empty] | 67892
Итого | [6 empty] | 288559
В том числе:
Материалы | [6 empty] | 104272
Машины и механизмы | [6 empty] | 18884
ФОТ | [6 empty] | 42578
Накладные расходы | [6 empty] | 36384
Сметная прибыль | [6 empty] | 27118
ВСЕГО по смете | [6 empty] | 288559