## Лист1
Утверждаю:
Заказчик: МУЗ "Стоматологическая поликлиника №1"
Подрядчик:
Объект: капитальный ремонт фасада МУЗ "Стоматологическая поликлиника №1"
Локальный ресурсный сметный расчет
на капитальный ремонт фасада МУЗ "Стоматологическая поликлиника №1"
№ п/п | Наименование работ и затрат | ТЕР, ТЕРр | Ед. изм. | Кол-во | Стоимость ед. изм. в ценах 2001 г. |  |  | Общая стоимость с учетом коэффициентов
[5 empty] | Оплата труда рабоч. | в том числе |  | Оплата труда рабоч. | в том числе
[6 empty] | экспл. машин | матери-алы |  | экспл. машин | материалы
[6 empty] | всего |  |  | всего
[6 empty] | оплата труда | расход неучт. матер. |  | оплата труда | расход неучт. матер.
1 | 2 | 3 | 4 | 5 | 6 | 7 | 8 | 9 | 10 | 11
1 | Ремонт штукатурки карнизов по камню и бетону цементно-известковым раствором | 61-8-2 прим. к=1,15 | 100 м2 | 0.16 | 3660.97 | 55.66 | 3872.62 | 674 | 10 | 620
[6 empty] | 14.47 |  |  | 3
2 | Ремонт штукатурки простых фасадов по камню и бетону с земли и лесов цементно-известковым раствором площадью отдельных мест до 5 м2 толщиной слоя до 40 мм (цоколь) | 61-10-1 61-10-2 к=1,15 | 100 м2 | 1.885 | 1933.11 | 3.42 | 2805.15 | 4190 | 7 | 5288
3 | Ремонт штукатурки сложных фасадов по камню и бетону с земли и лесов цементно-известковым раствором площадью отдельных мест до 5 м2 толщиной слоя до 40 мм | 61-13-1 к=1,15 | 100 м2 | 6.528 | 2328.02 | 3.25 | 2805.15 | 17477 | 24 | 18312
4 | Ремонт штукатурки сложных фасадов по камню и бетону с лестниц цементно-известковым раствором площадью отдельных мест до 5 м2 толщиной слоя до 40 мм | 61-14-1 к=1,15 | 100 м2 | 2.35 | 2730.07 |  | 2805.15 | 7378 |  | 6592
5 | Ремонт штукатурки прямоугольных колонн и пилястр с земли и лесов по камню и бетону цементно-известковым раствором толщиной слоя до 20 мм | 61-17-1 к=1,15 | 100 м2 | 0.36 | 1878.19 | 1.63 | 1403.11 | 778 | 1 | 505
6 | Ремонт штукатурки наружных прямолинейных откосов с земли и лесов по камню и бетону цементно-известковым раствором | 61-20-1 к=1,15 | 100 м2 | 0.28 | 2422.27 | 3.25 | 2805.15 | 780 | 1 | 785
7 | Ремонт штукатурки наружных прямолинейных откосов с лестниц по камню и бетону цементно-известковым раствором | 61-20-2 к=1,15 | 100 м2 | 0.12 | 2913.61 |  | 2805.15 | 402 |  | 337
8 | Перетирка штукатурки фасадов простых с земли и лесов (цоколь) | 61-26-2 к=1,15 | 100 м2 | 0.471 | 248.68 | 0.24 | 16.24 | 135 | 0 | 8
9 | Перетирка штукатурки фасадов сложных с земли и лесов | 61-26-5 прим. к=1,15 | 100 м2 | 2.007 | 333.45 | 0.24 | 16.24 | 770 | 1 | 33
10 | Перетирка штукатурки фасадов сложных с лестниц | 61-26-6 прим. к=1,15 | 100 м2 | 1.076 | 418.16 |  | 16.24 | 517 |  | 17
11 | Устройство основания под штукатурку из металлической сетки по каркасу с обмазкой раствором: стен | 61-28-5 к=1,15 | 100 м2 | 1.453 | 388.89 | 43.69 | 3453.02 | 650 | 73 | 5017
[6 empty] | 4.02 |  |  | 7
| Угол-защиты |  | м |  |  |  | 157.7 | 19.6 |  | 3091
12 | Подготовка поверхности ранее окрашенных фасадов под окраску перхлорвиниловыми красками: огрунтовка фасадов простых с земли и лесов (цоколь) | 62-25-1 к=1,15 | 100 м2 | 2.356 | 29.86 | 19.26 | 281.18 | 81 | 52 | 662
[6 empty] | 0.09 |  |  | 0
13 | Подготовка поверхности ранее окрашенных фасадов под окраску перхлорвиниловыми красками: огрунтовка фасадов сложных с земли и лесов | 62-25-4 к=1,15 | 100 м2 | 9.335 | 35.22 | 22.53 | 281.18 | 378 | 242 | 2625
[6 empty] | 0.09 |  |  | 1
14 | Подготовка поверхности ранее окрашенных фасадов под окраску перхлорвиниловыми красками: огрунтовка фасадов сложных с лестниц | 62-25-5 к=1,15 | 100 м2 | 3.546 | 44.82 | 28.1 | 281.18 | 183 | 115 | 997
[6 empty] | 0.09 |  |  | 0
15 | Подготовка поверхности ранее окрашенных фасадов под окраску перхлорвиниловыми красками: шпатлевка фасадов простых с земли и лесов (цоколь) | 62-25-7 к=1,15 | 100 м2 | 2.356 | 162.13 | 2.16 | 851.12 | 439 | 6 | 2005
[6 empty] | 0.18 |  |  | 0
16 | Подготовка поверхности ранее окрашенных фасадов под окраску перхлорвиниловыми красками: шпатлевка фасадов сложных с земли и лесов | 62-25-10 к=1,15 | 100 м2 | 9.335 | 189.54 | 2.16 | 851.12 | 2035 | 23 | 7945
[6 empty] | 0.18 |  |  | 2
17 | Подготовка поверхности ранее окрашенных фасадов под окраску перхлорвиниловыми красками: шпатлевка фасадов сложных с лестниц | 62-25-11 к=1,15 | 100 м2 | 3.546 | 236.53 | 1.92 | 851.12 | 965 | 8 | 3018
[6 empty] | 0.18 |  |  | 1
18 | Окраска прехлорвиниловыми красками по подготовленной поверхности фасадов: простых за 2 раза с земли и лесов (цоколь) | 62-26-4 к=1,15 | 100 м2 | 2.356 | 101.55 | 73.52 | 875 | 275 | 199 | 2062
[6 empty] | 0.89 |  |  | 2
19 | Окраска прехлорвиниловыми красками по подготовленной поверхности фасадов: сложных за 2 раза с земли и лесов | 62-26-10 к=1,15 | 100 м2 | 9.335 | 117.42 | 84.93 | 875 | 1261 | 912 | 8168
[6 empty] | 0.89 |  |  | 10
20 | Окраска прехлорвиниловыми красками по подготовленной поверхности фасадов: сложных за 2 раза с лестниц | 62-26-11 к=1,15 | 100 м2 | 3.546 | 146.02 | 103.47 | 875 | 595 | 422 | 3103
[6 empty] | 0.89 |  |  | 4
21 | Очистка вручную поверхности фасадов от красок: с земли и лесов | 62-41-1 к=1,15 | 100 м2 | 9.62 | 130.62 |  |  | 1445
22 | Очистка вручную поверхности фасадов от красок: с лестниц | 62-41-2 к=1,15 | 100 м2 | 2.502 | 162.46 |  |  | 467
23 | Улучшенная масляная окраска ранее окрашенных окон за два раза только со стороны фасада с расчисткой старой краски более 35% | 62-9-12 к=1,15 | 100 м2 | 2.85 | 1181.81 | 5.76 | 428.48 | 3873 | 19 | 1221
[6 empty] | 0.54 |  |  | 2
| Краски масляные |  | т | 0.0231 |  |  | 0.0658 | 68700 |  | 4520
24 | Улучшенная масляная окраска ранее окрашенных деревянных дверей с расчисткой старой краски более 35% | 62-10-6 к=1,15 | 100 м2 | 0.547 | 666.49 | 9.2 | 460.02 | 419 | 6 | 252
[6 empty] | 1.43 |  |  | 1
| Краски масляные |  | т | 0.0226 |  |  | 0.0124 | 68700 |  | 852
25 | Масляная окраска ранее окрашенных металлических дверей за два раза | 62-29-2 к=1,15 | 100 м2 | 0.12 | 131.98 | 0.96 | 153.33 | 18 | 0 | 18
[6 empty] | 0.09 |  |  | 0
| Краски масляные |  | т | 0.0161 |  |  | 0.0019 | 68700 |  | 131
26 | Масляная окраска ранее окрашенных металлических художественных решеток за два раза | 62-35-4 к=1,15 | 100 м2 | 3.37 | 700.87 | 0.96 | 272.45 | 2716 | 4 | 918
[6 empty] | 0.09 |  |  | 0
| Краски масляные |  | т | 0.0331 |  |  | 0.1115 | 68700 |  | 7660
27 | Смена обделок из листовой стали: сандриков, шириной до 0,4м | 58-20-1 к=1,15 | 100 м | 1.463 | 284.49 | 6.59 | 2525.15 | 479 | 11 | 3694
[6 empty] | 1.07 |  |  | 2
28 | Установка и разборка наружных инвентарных лесов высотой до 16 м: для отделочных работ | 08-07-001-02 к=1,15; к=1,25; к=1,15 | 100 м2 | 12.47 | 302.76 | 6.72 | 382.86 | 4993 | 120 | 4774
ФОТ рабочих-строителей | [9 empty] | 54373
ФОТ машинистов | [9 empty] | 35
Затраты на механизмы | [9 empty] | 2255
Стоимость учтенных материалов в ценах 2001 г. | [9 empty] | 78976
Стоимость неучтенных материалов в ценах 2001 г. | [9 empty] | 16254
* Повышающие коэффициенты на 2 квартал 2006г. к ФОТ |  |  |  |  | 5.61
* Повышающие коэффициенты на 2 квартал 2006г. к стоимости механизмов |  |  |  |  | 2.96
* Повышающие коэффициенты на 2 квартал 2006г. к стоимости материалов |  |  |  |  | 2.92
ФОТ рабочих-строителей | [9 empty] | 305033
ФОТ машинистов | [9 empty] | 196
Материалы: | [9 empty] | 246864
| * стоимость учтенных материалов в ценах 2006 г. | [8 empty] | 230610
| * стоимость неучтенных материалов в ценах 2006 г. | [8 empty] | 16254
Затраты на механизмы | [9 empty] | 6675
Накладные расходы: | [9 empty] | 235675
| ТЕРр-2001-58 |  |  |  | 78.02% |  | 2698 |  |  | 2105
| ТЕРр-2001-61 |  |  |  | 74.26% |  | 189399 |  |  | 140648
| ТЕРр-2001-62 |  |  |  | 75.2% |  | 85121 |  |  | 64011
| ТЕР-2001-08 |  |  |  | 103.2% |  | 28011 |  |  | 28911
Плановые накопления: | [9 empty] | 158062
| ТЕРр-2001-58 |  |  |  | 65% |  | 2698 |  |  | 1754
| ТЕРр-2001-61 |  |  |  | 50% |  | 189399 |  |  | 94700
| ТЕРр-2001-62 |  |  |  | 50% |  | 85121 |  |  | 42561
| ТЕР-2001-08 |  |  |  | 68% |  | 28011 |  |  | 19047
Итого | [9 empty] | 952309
Временные здания и сооружения |  |  |  |  | 0.3% |  |  |  |  | 2857
Итого | [9 empty] | 955166
Зимнее удорожание |  |  |  |  | 1.419% |  |  |  |  | 13554
Итого | [9 empty] | 968720
Технадзор |  |  |  |  | 1.1% |  |  |  |  | 10656
Итого | [9 empty] | 979376
Непредвиденные затраты |  |  |  |  | 2% |  |  |  |  | 19588
Итого | [9 empty] | 998964
Сметные работы |  |  |  |  | 1.8% |  |  |  |  | 17981
Итого | [9 empty] | 1016945
НДС |  |  |  |  | 18% |  |  |  |  | 183050
Итого | [9 empty] | 1199995
Итого 1200,00 тыс. руб.
Составил:_________________________________________________ | [5 empty] | Иванченкова Н.Ю.

## Лист2
Согласовано:
Ведомость объемов работ
на капитальный ремонт фасада МУЗ "Стоматологическая поликлиника №1"
№ п/п | Наименование работ и затрат | Ед. изм. | Кол-во
1 | 2 | 3 | 4
Ремонт фасадов в застроенном центре города: к=1,15
1 | Ремонт штукатурки карнизов по камню и бетону цементно-известковым раствором | 100 м2 | 0.16
2 | Ремонт штукатурки простых фасадов по камню и бетону с земли и лесов цементно-известковым раствором площадью отдельных мест до 5 м2 толщиной слоя до 40 мм (цоколь) | 100 м2 | 1.885
3 | Ремонт штукатурки сложных фасадов по камню и бетону с земли и лесов цементно-известковым раствором площадью отдельных мест до 5 м2 толщиной слоя до 40 мм | 100 м2 | 6.528
4 | Ремонт штукатурки сложных фасадов по камню и бетону с лестниц цементно-известковым раствором площадью отдельных мест до 5 м2 толщиной слоя до 40 мм | 100 м2 | 2.35
5 | Ремонт штукатурки прямоугольных колонн и пилястр с земли и лесов по камню и бетону цементно-известковым раствором толщиной слоя до 20 мм | 100 м2 | 0.36
6 | Ремонт штукатурки наружных прямолинейных откосов с земли и лесов по камню и бетону цементно-известковым раствором | 100 м2 | 0.28
7 | Ремонт штукатурки наружных прямолинейных откосов с лестниц по камню и бетону цементно-известковым раствором | 100 м2 | 0.12
8 | Перетирка штукатурки фасадов простых с земли и лесов (цоколь) | 100 м2 | 0.471
9 | Перетирка штукатурки фасадов сложных с земли и лесов | 100 м2 | 2.007
10 | Перетирка штукатурки фасадов сложных с лестниц | 100 м2 | 1.076
11 | Устройство основания под штукатурку из металлической сетки по каркасу с обмазкой раствором: стен | 100 м2 | 1.453
12 | Подготовка поверхности ранее окрашенных фасадов под окраску перхлорвиниловыми красками: огрунтовка фасадов простых с земли и лесов (цоколь) | 100 м2 | 2.356
13 | Подготовка поверхности ранее окрашенных фасадов под окраску перхлорвиниловыми красками: огрунтовка фасадов сложных с земли и лесов | 100 м2 | 9.335
14 | Подготовка поверхности ранее окрашенных фасадов под окраску перхлорвиниловыми красками: огрунтовка фасадов сложных с лестниц | 100 м2 | 3.546
15 | Подготовка поверхности ранее окрашенных фасадов под окраску перхлорвиниловыми красками: шпатлевка фасадов простых с земли и лесов (цоколь) | 100 м2 | 2.356
16 | Подготовка поверхности ранее окрашенных фасадов под окраску перхлорвиниловыми красками: шпатлевка фасадов сложных с земли и лесов | 100 м2 | 9.335
17 | Подготовка поверхности ранее окрашенных фасадов под окраску перхлорвиниловыми красками: шпатлевка фасадов сложных с лестниц | 100 м2 | 3.546
18 | Окраска прехлорвиниловыми красками по подготовленной поверхности фасадов: простых за 2 раза с земли и лесов (цоколь) | 100 м2 | 2.356
19 | Окраска прехлорвиниловыми красками по подготовленной поверхности фасадов: сложных за 2 раза с земли и лесов | 100 м2 | 9.335
20 | Окраска прехлорвиниловыми красками по подготовленной поверхности фасадов: сложных за 2 раза с лестниц | 100 м2 | 3.546
21 | Очистка вручную поверхности фасадов от красок: с земли и лесов | 100 м2 | 9.62
22 | Очистка вручную поверхности фасадов от красок: с лестниц | 100 м2 | 2.502
23 | Улучшенная масляная окраска ранее окрашенных окон за два раза только со стороны фасада с расчисткой старой краски более 35% | 100 м2 | 2.85
24 | Улучшенная масляная окраска ранее окрашенных деревянных дверей с расчисткой старой краски более 35% | 100 м2 | 0.547
25 | Масляная окраска ранее окрашенных металлических дверей за два раза | 100 м2 | 0.12
26 | Масляная окраска ранее окрашенных металлических художественных решеток за два раза | 100 м2 | 3.37
27 | Смена обделок из листовой стали: сандриков, шириной до 0,4м | 100 м | 1.463
28 | Установка и разборка наружных инвентарных лесов высотой до 16 м: для отделочных работ | 100 м2 | 12.47
Составил:_________________________________________________ |  | Иванченкова Н. Ю.

## Лист3
Согласовано:
Ведомость потребности строительных материалов
на капитальный ремонт фасада МУЗ "Стоматологическая поликлиника №1"
№ п/п | Наименование работ и затрат | Ед. изм. | Кол-во | Количество на объем |  |  | Стоимость за ед.
1 | 2 | 3 | 5 | 6 | 7 | 4 | 5 | 10 | 11
1 | Ремонт штукатурки карнизов по камню и бетону цементно-известковым раствором | 100 м2 | 0.16 | 3660.97 | 55.66 | 3872.62 | 674 | 10 | 620
[5 empty] | 14.47 |  |  | 3
2 | Ремонт штукатурки простых фасадов по камню и бетону с земли и лесов цементно-известковым раствором площадью отдельных мест до 5 м2 толщиной слоя до 40 мм (цоколь) | 100 м2 | 1.885 | 1933.11 | 3.42 | 2805.15 | 4190 | 7 | 5288
3 | Ремонт штукатурки сложных фасадов по камню и бетону с земли и лесов цементно-известковым раствором площадью отдельных мест до 5 м2 толщиной слоя до 40 мм | 100 м2 | 6.528 | 2328.02 | 3.25 | 2805.15 | 17477 | 24 | 18312 | #REF!
4 | Ремонт штукатурки сложных фасадов по камню и бетону с лестниц цементно-известковым раствором площадью отдельных мест до 5 м2 толщиной слоя до 40 мм | 100 м2 | 2.35 | 2730.07 |  | 2805.15 | 7378 |  | 6592
5 | Ремонт штукатурки прямоугольных колонн и пилястр с земли и лесов по камню и бетону цементно-известковым раствором толщиной слоя до 20 мм | 100 м2 | 0.36 | 1878.19 | 1.63 | 1403.11 | 778 | 1 | 505
6 | Ремонт штукатурки наружных прямолинейных откосов с земли и лесов по камню и бетону цементно-известковым раствором | 100 м2 | 0.686 | 2422.27 | 3.25 | 2805.15 | 1911 | 3 | 1924
7 | Ремонт штукатурки наружных прямолинейных откосов с лестниц по камню и бетону цементно-известковым раствором | 100 м2 | 0.152 | 2913.61 |  | 2805.15 | 509 |  | 426
#REF!
8 | Перетирка штукатурки фасадов простых с земли и лесов (цоколь) | 100 м2 | 0.471 | 248.68 | 0.24 | 16.24 | 135 | 0 | 8
9 | Перетирка штукатурки фасадов сложных с земли и лесов | 100 м2 | 1.601 | 333.45 | 0.24 | 16.24 | 614 | 0 | 26
10 | Перетирка штукатурки фасадов сложных с лестниц | 100 м2 | 1.044 | 418.16 |  | 16.24 | 502 |  | 17
11 | Устройство основания под штукатурку из металлической сетки по каркасу с обмазкой раствором: стен | 100 м2 | 1.453 | 388.89 | 43.69 | 3453.02 | 650 | 73 | 5017 | 0
[5 empty] | 4.02 |  |  | 7
1 | Угол-защиты | м |  |  |  | 157.7 | 19.6 |  | 3091
12 | Подготовка поверхности ранее окрашенных фасадов под окраску перхлорвиниловыми красками: огрунтовка фасадов простых с земли и лесов (цоколь) | 100 м2 | 2.356 | 29.86 | 19.26 | 281.18 | 81 | 52 | 662 | #REF!
[5 empty] | 0.09 |  |  | 0
13 | Подготовка поверхности ранее окрашенных фасадов под окраску перхлорвиниловыми красками: огрунтовка фасадов сложных с земли и лесов | 100 м2 | 9.335 | 35.22 | 22.53 | 281.18 | 378 | 242 | 2625
[5 empty] | 0.09 |  |  | 1
14 | Подготовка поверхности ранее окрашенных фасадов под окраску перхлорвиниловыми красками: огрунтовка фасадов сложных с лестниц | 100 м2 | 3.546 | 44.82 | 28.1 | 281.18 | 183 | 115 | 997
[5 empty] | 0.09 |  |  | 0
15 | Подготовка поверхности ранее окрашенных фасадов под окраску перхлорвиниловыми красками: шпатлевка фасадов простых с земли и лесов (цоколь) | 100 м2 | 2.356 | 162.13 | 2.16 | 851.12 | 439 | 6 | 2005 | #REF!
[5 empty] | 0.18 |  |  | 0
16 | Подготовка поверхности ранее окрашенных фасадов под окраску перхлорвиниловыми красками: шпатлевка фасадов сложных с земли и лесов | 100 м2 | 9.335 | 189.54 | 2.16 | 851.12 | 2035 | 23 | 7945
[5 empty] | 0.18 |  |  | 2
17 | Подготовка поверхности ранее окрашенных фасадов под окраску перхлорвиниловыми красками: шпатлевка фасадов сложных с лестниц | 100 м2 | 3.546 | 236.53 | 1.92 | 851.12 | 965 | 8 | 3018
[5 empty] | 0.18 |  |  | 1
18 | Окраска прехлорвиниловыми красками по подготовленной поверхности фасадов: простых за 2 раза с земли и лесов (цоколь) | 100 м2 | 2.356 | 101.55 | 73.52 | 875 | 275 | 199 | 2062 | #REF!
[5 empty] | 0.89 |  |  | 2
19 | Окраска прехлорвиниловыми красками по подготовленной поверхности фасадов: сложных за 2 раза с земли и лесов | 100 м2 | 9.335 | 117.42 | 84.93 | 875 | 1261 | 912 | 8168
[5 empty] | 0.89 |  |  | 10
20 | Окраска прехлорвиниловыми красками по подготовленной поверхности фасадов: сложных за 2 раза с лестниц | 100 м2 | 3.546 | 146.02 | 103.47 | 875 | 595 | 422 | 3103
[5 empty] | 0.89 |  |  | 4
21 | Очистка вручную поверхности фасадов от красок: с земли и лесов | 100 м2 | 9.62 | 130.62 |  |  | 1445
22 | Очистка вручную поверхности фасадов от красок: с лестниц | 100 м2 | 2.502 | 162.46 |  |  | 467
#REF!
23 | Улучшенная масляная окраска ранее окрашенных окон за два раза только со стороны фасада с расчисткой старой краски более 35% | 100 м2 | 2.85 | 1181.81 | 5.76 | 428.48 | 3873 | 19 | 1221
[5 empty] | 0.54 |  |  | 2
2 | Краски масляные | т | 0.0231 |  |  | 0.1916 | 68700 |  | 13163
24 | Улучшенная масляная окраска ранее окрашенных деревянных дверей с расчисткой старой краски более 35% | 100 м2 | 0.547 | 666.49 | 9.2 | 460.02 | 419 | 6 | 252
[5 empty] | 1.43 |  |  | 1
| Краски масляные | т | 0.0226 |  |  | 0.0124 | 68700 |  | 852
25 | Масляная окраска ранее окрашенных металлических дверей за два раза | 100 м2 | 0.12 | 131.98 | 0.96 | 153.33 | 18 | 0 | 18
[5 empty] | 0.09 |  |  | 0
| Краски масляные | т | 0.0161 |  |  | 0.0019 | 68700 |  | 131
26 | Масляная окраска ранее окрашенных металлических художественных решеток за два раза | 100 м2 | 3.37 | 700.87 | 0.96 | 272.45 | 2716 | 4 | 918 | #REF!
[5 empty] | 0.09 |  |  | 0
| Краски масляные | т | 0.0331 |  |  | 0.1115 | 68700 |  | 7660
27 | Смена обделок из листовой стали: сандриков, шириной до 0,4м | 100 м | 1.463 | 284.49 | 6.59 | 2525.15 | 479 | 11 | 3694
[5 empty] | 1.07 |  |  | 2
28 | Установка и разборка наружных инвентарных лесов высотой до 16 м: для отделочных работ | 100 м2 | 12.47 | 302.76 | 6.72 | 382.86 | 4993 | 120 | 4774
Составил:_________________________________________________ |  |  |  |  | Иванченкова Н.Ю.