## Дефектная ведомость
УТВЕРЖДАЮ
ВЕДОМОСТЬ ОБЪЕМОВ РАБОТ №
ДОРОЖНАЯ ОДЕЖДА
№ пп | Наименование | Ед. изм. | Кол. | Примечание
1 | 2 | 3 | 4 | 5
Раздел 1. УЛ. БУБНОВА
РЕМОНТ ПОКРЫТИЯ НА ПРОЕЗЖЕЙ ЧАСТИ
1 | Укладка геосетки в асфальтобетонное дорожное покрытие | 1000 м2 покрытия | 0.457
2 | Геосетка "Славрос-СД-40". цена: 139,1:1,18:4,96*1,1 | м2 | 479.85
3 | Горячекатаная арматурная сталь гладкая класса А-I, диаметром: 6 мм | т | 0.001
4 | Разогревание битума в котлах емкостью 400 л | 1 т битума и битумных эмульсий | 0.0687
5 | Битумы нефтяные дорожные марки: БНД-60/90, БНД 90/130, сорт I | т | -0.07007
6 | Розлив вяжущих материалов | 1 т | 0.0687
7 | Устройство покрытия толщиной 4 см из горячих асфальтобетонных смесей пористых крупнозернистых, плотность каменных материалов: 2,5-2,9 т/м3 (нижний слой) | 1000 м2 покрытия | 0.229
8 | Асфальтобетонные смеси дорожные, аэродромные и асфальтобетон (горячие и теплые для пористого асфальтобетона щебеночные и гравийные), марка: II | т | -21.18
9 | Асфальтобетонные смеси дорожные, аэродромные и асфальтобетон (горячие и теплые для пористого асфальтобетона щебеночные и гравийные), марка: I | т | 21.18
10 | На каждые 0,5 см изменения толщины покрытия добавлять или исключать: к расценке 27-06-020-06 (12 см) | 1000 м2 покрытия | 0.916
11 | Асфальтобетонные смеси дорожные, аэродромные и асфальтобетон (горячие и теплые для пористого асфальтобетона щебеночные и гравийные), марка: II | т | -10.63
12 | Асфальтобетонные смеси дорожные, аэродромные и асфальтобетон (горячие и теплые для пористого асфальтобетона щебеночные и гравийные), марка: I | т | 10.63
13 | Разогревание битума в котлах емкостью 400 л | 1 т битума и битумных эмульсий | 0.1425
14 | Битумы нефтяные дорожные марки: БНД-60/90, БНД 90/130, сорт I | т | -0.1454
15 | Розлив вяжущих материалов | 1 т | 0.1425
16 | Устройство выравнивающего слоя из асфальтобетонной смеси: с применением укладчиков асфальтобетона | 100 т смеси | 0.17
17 | Смеси асфальтобетонные дорожные, аэродромные и асфальтобетон (холодные), марка: II Бх | т | -17.17
18 | Асфальтобетонные смеси дорожные, аэродромные и асфальтобетон (горячие и теплые для плотного асфальтобетона мелко и крупнозернистые, песчаные), марка: II, тип Г | т | 17.17
19 | Разогревание битума в котлах емкостью 400 л | 1 т битума и битумных эмульсий | 0.1425
20 | Битумы нефтяные дорожные марки: БНД-60/90, БНД 90/130, сорт I | т | -1.454
21 | Розлив вяжущих материалов | 1 т | 0.1425
22 | Устройство покрытия толщиной 4 см из горячих асфальтобетонных смесей плотных мелкозернистых типа АБВ, плотность каменных материалов: 2,5-2,9 т/м3 | 1000 м2 покрытия | 0.475
23 | На каждые 0,5 см изменения толщины покрытия добавлять или исключать: к расценке 27-06-020-01 (6 см) | 1000 м2 покрытия | 1.9
УСТРОЙСТВО СЪЕЗДОВ ВНОВЬ
24 | Разработка грунта с погрузкой на автомобили-самосвалы экскаваторами с ковшом вместимостью: 0,25 м3, группа грунтов 1 | 1000 м3 грунта | 0.0745
25 | Перевозка грузов автомобилями-самосвалами грузоподъемностью 10 т работающих вне карьера: расстояние перевозки 10 км; нормативное время пробега 1,052 час; класс груза 1 | 1 тонна | 122.925
26 | Устройство оснований толщиной 15 см из щебня фракции 40-70 мм при укатке каменных материалов с пределом прочности на сжатие свыше 68,6 до 98,1 МПа (свыше 700 до 1000 кгс/см2): однослойных | 1000 м2 основания | 0.298
27 | На каждый 1 см изменения толщины слоя добавлять или исключать к расценкам 27-04-006-01, 27-04-006-02, 27-04-006-03 (20 см) | 1000 м2 основания | 1.49
28 | Перевозка грузов автомобилями-самосвалами грузоподъемностью 10 т работающих вне карьера: расстояние перевозки 90 км; нормативное время пробега 4,474 час; класс груза 1 | 1 тонна | 119.34
29 | Перевозка грузов автомобилями-самосвалами грузоподъемностью 10 т работающих вне карьера: расстояние перевозки 30 км; нормативное время пробега 1,92 час; класс груза 1 | 1 тонна | -119.34
30 | Разогревание битума в котлах емкостью 400 л | 1 т битума и битумных эмульсий | 0.0894
31 | Битумы нефтяные дорожные марки: БНД-60/90, БНД 90/130, сорт I | т | -0.09119
32 | Розлив вяжущих материалов | 1 т | 0.0894
33 | Устройство выравнивающего слоя из асфальтобетонной смеси: с применением укладчиков асфальтобетона | 100 т смеси | 0.21
34 | Смеси асфальтобетонные дорожные, аэродромные и асфальтобетон (холодные), марка: II Бх | т | -21.21
35 | Асфальтобетонные смеси дорожные, аэродромные и асфальтобетон (горячие и теплые для плотного асфальтобетона мелко и крупнозернистые, песчаные), марка: II, тип Г | т | 21.21
36 | Разогревание битума в котлах емкостью 400 л | 1 т битума и битумных эмульсий | 0.0894
37 | Битумы нефтяные дорожные марки: БНД-60/90, БНД 90/130, сорт I | т | -0.09119
38 | Розлив вяжущих материалов | 1 т | 0.0894
39 | Устройство покрытия толщиной 4 см из горячих асфальтобетонных смесей плотных мелкозернистых типа АБВ, плотность каменных материалов: 2,5-2,9 т/м3 | 1000 м2 покрытия | 0.298
40 | Асфальтобетонные смеси дорожные, аэродромные и асфальтобетон (горячие и теплые для плотного асфальтобетона мелко и крупнозернистые, песчаные), марка: I, тип А | т | -28.79
41 | Асфальтобетонные смеси дорожные, аэродромные и асфальтобетон (горячие и теплые для плотного асфальтобетона мелко и крупнозернистые, песчаные), марка: II, тип Б | т | 28.79
42 | На каждые 0,5 см изменения толщины покрытия добавлять или исключать: к расценке 27-06-020-01 (5 см) | 1000 м2 покрытия | 0.596
43 | Асфальтобетонные смеси дорожные, аэродромные и асфальтобетон (горячие и теплые для плотного асфальтобетона мелко и крупнозернистые, песчаные), марка: I, тип А | т | -7.212
44 | Асфальтобетонные смеси дорожные, аэродромные и асфальтобетон (горячие и теплые для плотного асфальтобетона мелко и крупнозернистые, песчаные), марка: II, тип Б | т | 7.212
Раздел 2. УСТРОЙСТВО ТРОТУАРОВ
45 | Устройство оснований толщиной 12 см под тротуары из кирпичного или известнякового щебня | 100 м2 дорожек и тротуаров | 27.52
46 | Щебень известняковый для строительных работ марки 600 фракции: 5-10 мм | м3 | -478.8
47 | Щебень из природного камня для строительных работ марка: 800, фракция 20-40 мм | м3 | 478.8
48 | Перевозка грузов автомобилями-самосвалами грузоподъемностью 10 т работающих вне карьера: расстояние перевозки 90 км; нормативное время пробега 4,474 час; класс груза 1 | 1 тонна | 718.2
49 | Перевозка грузов автомобилями-самосвалами грузоподъемностью 10 т работающих вне карьера: расстояние перевозки 30 км; нормативное время пробега 1,92 час; класс груза 1 | 1 тонна | -718.2
50 | Устройство асфальтобетонных покрытий дорожек и тротуаров однослойных из литой мелкозернистой асфальтобетонной смеси толщиной 3 см | 100 м2 покрытия | 27.52
51 | Асфальт литой: для покрытий тротуаров тип II (жесткий) | т | -196.5
52 | На каждые 0,5 см изменения толщины покрытия добавлять к расценке 27-07-001-01 (4,5 см) | 100 м2 покрытия | 82.56
53 | Асфальт литой: для покрытий тротуаров тип II (жесткий) | т | -99.9
54 | Асфальтобетонные смеси дорожные, аэродромные и асфальтобетон (горячие и теплые для плотного асфальтобетона мелко и крупнозернистые, песчаные), марка: II ,тип Г | т | 296.4
УСТРОЙСТВО ЩЕБЕНОЧНОГО ПОКРЫТИЯ ДЛЯ ПОДЪЕЗДА К ДОМАМ
55 | Устройство покрытий толщиной 15 см при укатке щебня с пределом прочности на сжатие свыше 68,6 до 98,1 МПа (свыше 700 до 1000 кгc/см2): однослойных | 1000 м2 покрытия | 0.48
56 | На каждый 1 см изменения толщины слоя добавлять или исключать к расценкам 27-04-013-01, 27-04-013-02, 27-04-013-03 (20 см) | 1000 м2 покрытия | 2.4
57 | Перевозка грузов автомобилями-самосвалами грузоподъемностью 10 т работающих вне карьера: расстояние перевозки 90 км; нормативное время пробега 4,474 час; класс груза 1 | 1 тонна | 154.08
58 | Перевозка грузов автомобилями-самосвалами грузоподъемностью 10 т работающих вне карьера: расстояние перевозки 30 км; нормативное время пробега 1,92 час; класс груза 1 | 1 тонна | -154.08
Раздел 3. УЛ. ТИПОГРАФСКАЯ
59 | Разработка грунта с погрузкой на автомобили-самосвалы экскаваторами с ковшом вместимостью: 0,25 м3, группа грунтов 1 | 1000 м3 грунта | 0.3234
60 | Перевозка грузов автомобилями-самосвалами грузоподъемностью 10 т работающих вне карьера: расстояние перевозки 10 км; нормативное время пробега 1,052 час; класс груза 1 | 1 тонна | 533.61
61 | Устройство подстилающих и выравнивающих слоев оснований: из песчано-гравийной смеси, дресвы | 100 м3 материала основания (в плотном теле) | 2.27
62 | Смесь песчано-гравийная природная | м3 | 276.94
63 | Перевозка грузов автомобилями-самосвалами грузоподъемностью 10 т работающих вне карьера: расстояние перевозки 48 км; нормативное время пробега 2,69 час; класс груза 1 | 1 тонна | 443.104
64 | Перевозка грузов автомобилями-самосвалами грузоподъемностью 10 т работающих вне карьера: расстояние перевозки 30 км; нормативное время пробега 1,92 час; класс груза 1 | 1 тонна | -443.104
65 | Устройство оснований толщиной 15 см из щебня фракции 40-70 мм при укатке каменных материалов с пределом прочности на сжатие свыше 68,6 до 98,1 МПа (свыше 700 до 1000 кгс/см2): нижнего слоя двухслойных | 1000 м2 основания | 0.648
66 | На каждый 1 см изменения толщины слоя добавлять или исключать к расценкам 27-04-006-01, 27-04-006-02, 27-04-006-03 (21 см) | 1000 м2 основания | 3.888
67 | Перевозка грузов автомобилями-самосвалами грузоподъемностью 10 т работающих вне карьера: расстояние перевозки 90 км; нормативное время пробега 4,474 час; класс груза 1 | 1 тонна | 257.235
68 | Перевозка грузов автомобилями-самосвалами грузоподъемностью 10 т работающих вне карьера: расстояние перевозки 30 км; нормативное время пробега 1,92 час; класс груза 1 | 1 тонна | -257.235
69 | Устройство оснований толщиной 15 см из щебня фракции 40-70 мм при укатке каменных материалов с пределом прочности на сжатие свыше 68,6 до 98,1 МПа (свыше 700 до 1000 кгс/см2): верхнего слоя двухслойных | 1000 м2 основания | 0.648
70 | На каждый 1 см изменения толщины слоя добавлять или исключать к расценкам 27-04-006-01, 27-04-006-02, 27-04-006-03 (21 см) | 1000 м2 основания | 3.888
71 | Перевозка грузов автомобилями-самосвалами грузоподъемностью 10 т работающих вне карьера: расстояние перевозки 90 км; нормативное время пробега 4,474 час; класс груза 1 | 1 тонна | 271.815
72 | Перевозка грузов автомобилями-самосвалами грузоподъемностью 10 т работающих вне карьера: расстояние перевозки 30 км; нормативное время пробега 1,92 час; класс груза 1 | 1 тонна | -271.815
73 | Разогревание битума в котлах емкостью 400 л | 1 т битума и битумных эмульсий | 0.21
74 | Битумы нефтяные дорожные марки: БНД-60/90, БНД 90/130, сорт I | т | -0.2142
75 | Розлив вяжущих материалов | 1 т | 0.21
76 | Устройство покрытия толщиной 4 см из горячих асфальтобетонных смесей пористых крупнозернистых, плотность каменных материалов: 2,5-2,9 т/м3 (нижний слой) | 1000 м2 покрытия | 0.42
77 | Асфальтобетонные смеси дорожные, аэродромные и асфальтобетон (горячие и теплые для пористого асфальтобетона щебеночные и гравийные), марка: II | т | -38.85
78 | Асфальтобетонные смеси дорожные, аэродромные и асфальтобетон (горячие и теплые для пористого асфальтобетона щебеночные и гравийные), марка: I | т | 38.85
79 | На каждые 0,5 см изменения толщины покрытия добавлять или исключать: к расценке 27-06-020-06 (7 см) | 1000 м2 покрытия | 2.52
80 | Асфальтобетонные смеси дорожные, аэродромные и асфальтобетон (горячие и теплые для пористого асфальтобетона щебеночные и гравийные), марка: II | т | -29.23
81 | Асфальтобетонные смеси дорожные, аэродромные и асфальтобетон (горячие и теплые для пористого асфальтобетона щебеночные и гравийные), марка: I | т | 29.23
82 | Разогревание битума в котлах емкостью 400 л | 1 т битума и битумных эмульсий | 0.126
83 | Битумы нефтяные дорожные марки: БНД-60/90, БНД 90/130, сорт I | т | -0.1285
84 | Розлив вяжущих материалов | 1 т | 0.126
85 | Устройство покрытия толщиной 4 см из горячих асфальтобетонных смесей пористых крупнозернистых, плотность каменных материалов: 2,5-2,9 т/м3 (средний слой) | 1000 м2 покрытия | 0.42
86 | Асфальтобетонные смеси дорожные, аэродромные и асфальтобетон (горячие и теплые для пористого асфальтобетона щебеночные и гравийные), марка: II | т | -38.85
87 | Асфальтобетонные смеси дорожные, аэродромные и асфальтобетон (горячие и теплые для пористого асфальтобетона щебеночные и гравийные), марка: I | т | 38.85
88 | На каждые 0,5 см изменения толщины покрытия добавлять или исключать: к расценке 27-06-020-06 (7 см) | 1000 м2 покрытия | 2.52
89 | Асфальтобетонные смеси дорожные, аэродромные и асфальтобетон (горячие и теплые для пористого асфальтобетона щебеночные и гравийные), марка: II | т | -29.23
90 | Асфальтобетонные смеси дорожные, аэродромные и асфальтобетон (горячие и теплые для пористого асфальтобетона щебеночные и гравийные), марка: I | т | 29.23
91 | Разогревание битума в котлах емкостью 400 л | 1 т битума и битумных эмульсий | 0.126
92 | Битумы нефтяные дорожные марки: БНД-60/90, БНД 90/130, сорт I | т | -0.1285
93 | Розлив вяжущих материалов | 1 т | 0.126
94 | Устройство покрытия толщиной 4 см из горячих асфальтобетонных смесей плотных мелкозернистых типа АБВ, плотность каменных материалов: 2,5-2,9 т/м3 (верхний слой) | 1000 м2 покрытия | 0.42
95 | На каждые 0,5 см изменения толщины покрытия добавлять или исключать: к расценке 27-06-020-01 (6 см) | 1000 м2 покрытия | 1.68
Составил
Согласовано