## Локальная смета
СОГЛАСОВАНО: | [8 empty] | УТВЕРЖДАЮ:
_______________ | [8 empty] | __________________
" _____ " ________________ 2011 г. | [8 empty] | "______ " _______________2011 г.
Реконструкция ул. Лежневской в районе ул. Типографской с устройством искусственных сооружений, входящих в состав транспортной развязки
(наименование стройки)
ЛОКАЛЬНЫЙ СМЕТНЫЙ РАСЧЕТ № 04-02-05
(локальная смета)
на | Перенос светофорного объекта
(наименование работ и затрат, наименование объекта)
Основание:
| Сметная стоимость _______________________________________________________________________________________________ |  | ___________________________170,332 |  | тыс. руб.
| строительных работ _______________________________________________________________________________________________ |  | _______________________________________________________________________________________________14,067 |  | тыс. руб.
| монтажных работ _______________________________________________________________________________________________ |  | _______________________________________________________________________________________________156,265 |  | тыс. руб.
| Средства на оплату труда _______________________________________________________________________________________________ |  | ___________________________5,023 |  | тыс. руб.
| Сметная трудоемкость _______________________________________________________________________________________________ |  | _______________________________________________________________________________________________412,24 |  | чел.час
Составлен(а) в текущих (прогнозных) ценах по состоянию на _______201_ г.
№ пп | Шифр и номер позиции норматива | Наименование работ и затрат, единица измерения | Количество | Стоимость единицы, руб. |  |  | Общая стоимость, руб. |  |  |  | Затраты труда рабочих, чел.-ч, не занятых обслуживанием машин
|  |  |  | всего | эксплуатации машин | материалы | Всего | оплаты труда | эксплуатация машин | материалы
|  |  |  | оплаты труда | в т.ч. оплаты труда |  |  |  | в т.ч. оплаты труда |  | на единицу | всего
1 | 2 | 3 | 4 | 5 | 6 | 7 | 8 | 9 | 10 | 11 | 12 | 13
Раздел 1.
1 | ФЕРм08-02-317-11 | Сигнализация автоматическая безопасности движения со светофорами: трехочковыми (демонтаж) (1 шт.) КОЭФ. К ПОЗИЦИИ: Письмо от 20.08.10 № 30424-кк/08 ПЗ=0,8 (ОЗП=0,8; ЭМ=0,8 к расх.; ЗПМ=0,8; МАТ=0,8 к расх.; ТЗ=0,8; ТЗМ=0,8); демонтаж ОЗП=0,6; ЭМ=0,6 к расх.; ЗПМ=0,6; МАТ=0 к расх.; ТЗ=0,6; ТЗМ=0,6 ИНДЕКС К ПОЗИЦИИ(справочно): 1 Письмо Минрегиона № 39160-КК/08 от 18.11.2010 г. СМР=4,96 НР (470 руб.): 95% от ФОТ СП (322 руб.): 65% от ФОТ | 2 | 709,96 199,43 | 510,53 47,76 |  | 1420 | 399 | 1021 96 |  | 21.22 | 42.44
2 | ФЕРм08-02-317-10 | Сигнализация автоматическая безопасности движения со светофорами: двухочковыми (демонтаж) (1 шт.) КОЭФ. К ПОЗИЦИИ: Письмо от 20.08.10 № 30424-кк/08 ПЗ=0,8 (ОЗП=0,8; ЭМ=0,8 к расх.; ЗПМ=0,8; МАТ=0,8 к расх.; ТЗ=0,8; ТЗМ=0,8); демонтаж ОЗП=0,6; ЭМ=0,6 к расх.; ЗПМ=0,6; МАТ=0 к расх.; ТЗ=0,6; ТЗМ=0,6 ИНДЕКС К ПОЗИЦИИ(справочно): 1 Письмо Минрегиона № 39160-КК/08 от 18.11.2010 г. СМР=4,96 НР (1226 руб.): 95% от ФОТ СП (839 руб.): 65% от ФОТ | 6 | 500,46 185,89 | 314,57 29,36 |  | 3003 | 1115 | 1888 176 |  | 19.78 | 118.68
3 | ФЕРм08-03-545-02 | Коробка (ящик) с зажимами для кабелей и проводов сечением до 6 мм2, устанавливаемая на конструкции на стене или колонне, количество зажимов: до 20 (демонтаж) (1 шт.) КОЭФ. К ПОЗИЦИИ: Письмо от 20.08.10 № 30424-кк/08 ПЗ=0,8 (ОЗП=0,8; ЭМ=0,8 к расх.; ЗПМ=0,8; МАТ=0,8 к расх.; ТЗ=0,8; ТЗМ=0,8); демонтаж ОЗП=0,3; ЭМ=0,3 к расх.; ЗПМ=0,3; МАТ=0 к расх.; ТЗ=0,3; ТЗМ=0,3 ИНДЕКС К ПОЗИЦИИ(справочно): 1 Письмо Минрегиона № 39160-КК/08 от 18.11.2010 г. СМР=4,96 НР (11 руб.): 95% от ФОТ СП (8 руб.): 65% от ФОТ | 1 | 12,46 11,80 | 0.66 |  | 12 | 12 |  |  | 1.24 | 1.24
4 | ФЕРм08-02-149-02 | Кабель до 35 кВ, подвешиваемый на тросе, масса 1 м кабеля: до 4 кг (демонтаж) (100 м кабеля) КОЭФ. К ПОЗИЦИИ: Письмо от 20.08.10 № 30424-кк/08 ПЗ=0,8 (ОЗП=0,8; ЭМ=0,8 к расх.; ЗПМ=0,8; МАТ=0,8 к расх.; ТЗ=0,8; ТЗМ=0,8); демонтаж ОЗП=0,3; ЭМ=0,3 к расх.; ЗПМ=0,3; МАТ=0 к расх.; ТЗ=0,3; ТЗМ=0,3 ИНДЕКС К ПОЗИЦИИ(справочно): 1 Письмо Минрегиона № 39160-КК/08 от 18.11.2010 г. СМР=4,96 НР (105 руб.): 95% от ФОТ СП (72 руб.): 65% от ФОТ | 0.9 | 826,42 52,18 | 774,24 69,90 |  | 744 | 47 | 697 63 |  | 5.42 | 4.88
5 | ФЕРм08-02-365-03 | Растяжка поперечная: между опорами (демонтаж) (шт.) КОЭФ. К ПОЗИЦИИ: Письмо от 20.08.10 № 30424-кк/08 ПЗ=0,8 (ОЗП=0,8; ЭМ=0,8 к расх.; ЗПМ=0,8; МАТ=0,8 к расх.; ТЗ=0,8; ТЗМ=0,8); демонтаж ОЗП=0,3; ЭМ=0,3 к расх.; ЗПМ=0,3; МАТ=0 к расх.; ТЗ=0,3; ТЗМ=0,3 ИНДЕКС К ПОЗИЦИИ(справочно): 1 Письмо Минрегиона № 39160-КК/08 от 18.11.2010 г. СМР=4,96 НР (23 руб.): 95% от ФОТ СП (16 руб.): 65% от ФОТ | 3 | 30,71 5,63 | 25,08 2,33 |  | 92 | 17 | 75 7 |  | 0.56 | 1.68
6 | ФЕРм08-02-306-02 | Изоляторы секционные: для троллейбуса (демонтаж) (шт.) КОЭФ. К ПОЗИЦИИ: Письмо от 20.08.10 № 30424-кк/08 ПЗ=0,8 (ОЗП=0,8; ЭМ=0,8 к расх.; ЗПМ=0,8; МАТ=0,8 к расх.; ТЗ=0,8; ТЗМ=0,8); демонтаж ОЗП=0,3; ЭМ=0,3 к расх.; ЗПМ=0,3; МАТ=0 к расх.; ТЗ=0,3; ТЗМ=0,3 ИНДЕКС К ПОЗИЦИИ(справочно): 1 Письмо Минрегиона № 39160-КК/08 от 18.11.2010 г. СМР=4,96 НР (25 руб.): 95% от ФОТ СП (17 руб.): 65% от ФОТ | 4 | 25,89 4,60 | 21,29 2,01 |  | 104 | 18 | 86 8 |  | 0.47 | 1.88
7 | ФЕР27-09-008-01 | Демонтаж дорожных знаков бесфундаментных: на металлических стойках (100 знаков) КОЭФ. К ПОЗИЦИИ: демонтаж ОЗП=0,7; ЭМ=0,7 к расх.; ЗПМ=0,7; МАТ=0 к расх.; ТЗ=0,7; ТЗМ=0,7 ИНДЕКС К ПОЗИЦИИ(справочно): 1 Письмо Минрегиона № 39160-КК/08 от 18.11.2010 г. СМР=4,96 НР (132 руб.): 142% от ФОТ СП (88 руб.): 95% от ФОТ | 0.04 | 4096,38 2178,22 | 1918,16 161,34 |  | 164 | 87 | 77 6 |  | 255.36 | 10.21
8 | ФЕРм08-02-317-11 | Сигнализация автоматическая безопасности движения со светофорами: трехочковыми (1 шт.) КОЭФ. К ПОЗИЦИИ: Письмо от 20.08.10 № 30424-кк/08 ПЗ=0,8 (ОЗП=0,8; ЭМ=0,8 к расх.; ЗПМ=0,8; МАТ=0,8 к расх.; ТЗ=0,8; ТЗМ=0,8) ИНДЕКС К ПОЗИЦИИ(справочно): 1 Письмо Минрегиона № 39160-КК/08 от 18.11.2010 г. СМР=4,96 НР (391 руб.): 95% от ФОТ СП (268 руб.): 65% от ФОТ | 1 | 2809,32 332,38 | 850,89 79,60 | 1626.05 | 2809 | 332 | 851 80 | 1626 | 35.36 | 35.36
9 | ФЕРм08-02-317-10 | Сигнализация автоматическая безопасности движения со светофорами: двухочковыми (1 шт.) КОЭФ. К ПОЗИЦИИ: Письмо от 20.08.10 № 30424-кк/08 ПЗ=0,8 (ОЗП=0,8; ЭМ=0,8 к расх.; ЗПМ=0,8; МАТ=0,8 к расх.; ТЗ=0,8; ТЗМ=0,8) ИНДЕКС К ПОЗИЦИИ(справочно): 1 Письмо Минрегиона № 39160-КК/08 от 18.11.2010 г. СМР=4,96 НР (1363 руб.): 95% от ФОТ СП (933 руб.): 65% от ФОТ | 4 | 1514,39 309,82 | 524,29 48,93 | 680.28 | 6058 | 1239 | 2097 196 | 2722 | 32.96 | 131.84
10 | ФЕРм08-03-545-02 | Коробка (ящик) с зажимами для кабелей и проводов сечением до 6 мм2, устанавливаемая на конструкции на стене или колонне, количество зажимов: до 20 (1 шт.) КОЭФ. К ПОЗИЦИИ: Письмо от 20.08.10 № 30424-кк/08 ПЗ=0,8 (ОЗП=0,8; ЭМ=0,8 к расх.; ЗПМ=0,8; МАТ=0,8 к расх.; ТЗ=0,8; ТЗМ=0,8) ИНДЕКС К ПОЗИЦИИ(справочно): 1 Письмо Минрегиона № 39160-КК/08 от 18.11.2010 г. СМР=4,96 НР (37 руб.): 95% от ФОТ СП (25 руб.): 65% от ФОТ | 1 | 176,31 39,34 | 2.2 | 134.77 | 176 | 39 | 2 | 135 | 4.14 | 4.14
11 | ФЕРм08-02-149-02 | Кабель до 35 кВ, подвешиваемый на тросе, масса 1 м кабеля: до 4 кг (100 м кабеля) КОЭФ. К ПОЗИЦИИ: Письмо от 20.08.10 № 30424-кк/08 ПЗ=0,8 (ОЗП=0,8; ЭМ=0,8 к расх.; ЗПМ=0,8; МАТ=0,8 к расх.; ТЗ=0,8; ТЗМ=0,8) ИНДЕКС К ПОЗИЦИИ(справочно): 1 Письмо Минрегиона № 39160-КК/08 от 18.11.2010 г. СМР=4,96 НР (765 руб.): 95% от ФОТ СП (523 руб.): 65% от ФОТ | 1.98 | 3915,98 173,93 | 2580,8 232,99 | 1161.25 | 7754 | 344 | 5110 461 | 2300 | 18.08 | 35.8
12 | ФЕРм08-02-158-05 | Заделка концевая сухая для контрольного кабеля сечением одной жилы: до 2,5 мм2, количество жил до 7 (1 шт.) КОЭФ. К ПОЗИЦИИ: Письмо от 20.08.10 № 30424-кк/08 ПЗ=0,8 (ОЗП=0,8; ЭМ=0,8 к расх.; ЗПМ=0,8; МАТ=0,8 к расх.; ТЗ=0,8; ТЗМ=0,8) ИНДЕКС К ПОЗИЦИИ(справочно): 1 Письмо Минрегиона № 39160-КК/08 от 18.11.2010 г. СМР=4,96 НР (29 руб.): 95% от ФОТ СП (20 руб.): 65% от ФОТ | 10 | 40,18 2,93 | 1,94 0,11 | 35.31 | 402 | 29 | 19 1 | 354 | 0.3 | 3
13 | ФЕРм08-02-158-08 | Заделка концевая сухая для контрольного кабеля сечением одной жилы: до 2,5 мм2, количество жил до 19 (1 шт.) КОЭФ. К ПОЗИЦИИ: Письмо от 20.08.10 № 30424-кк/08 ПЗ=0,8 (ОЗП=0,8; ЭМ=0,8 к расх.; ЗПМ=0,8; МАТ=0,8 к расх.; ТЗ=0,8; ТЗМ=0,8) ИНДЕКС К ПОЗИЦИИ(справочно): 1 Письмо Минрегиона № 39160-КК/08 от 18.11.2010 г. СМР=4,96 НР (13 руб.): 95% от ФОТ СП (9 руб.): 65% от ФОТ | 2 | 45,26 7,00 | 1,94 0,11 | 36.32 | 91 | 14 | 4 | 73 | 0.73 | 1.46
15 | ФЕРм08-02-365-03 | Растяжка поперечная: между опорами (1 шт.) КОЭФ. К ПОЗИЦИИ: Письмо от 20.08.10 № 30424-кк/08 ПЗ=0,8 (ОЗП=0,8; ЭМ=0,8 к расх.; ЗПМ=0,8; МАТ=0,8 к расх.; ТЗ=0,8; ТЗМ=0,8) ИНДЕКС К ПОЗИЦИИ(справочно): 1 Письмо Минрегиона № 39160-КК/08 от 18.11.2010 г. СМР=4,96 НР (126 руб.): 95% от ФОТ СП (86 руб.): 65% от ФОТ | 5 | 192,14 18,75 | 83,78 7,78 | 89.61 | 961 | 94 | 419 39 | 448 | 1.86 | 9.3
24 | ФЕРм08-02-305-04 | Траверса на опоре (талреп) (1 шт.) КОЭФ. К ПОЗИЦИИ: Письмо от 20.08.10 № 30424-кк/08 ПЗ=0,8 (ОЗП=0,8; ЭМ=0,8 к расх.; ЗПМ=0,8; МАТ=0,8 к расх.; ТЗ=0,8; ТЗМ=0,8) ИНДЕКС К ПОЗИЦИИ(справочно): 1 Письмо Минрегиона № 39160-КК/08 от 18.11.2010 г. СМР=4,96 НР (24 руб.): 95% от ФОТ СП (16 руб.): 65% от ФОТ | 5 | 23,54 3,01 | 20,46 2,06 | 0.07 | 118 | 15 | 102 10 | 1 | 0.33 | 1.65
17 | ФЕР27-09-008-01 | Установка дорожных знаков бесфундаментных: на металлических стойках (100 знаков) ИНДЕКС К ПОЗИЦИИ(справочно): 1 Письмо Минрегиона № 39160-КК/08 от 18.11.2010 г. СМР=4,96 НР (95 руб.): 142% от ФОТ СП (64 руб.): 95% от ФОТ | 0.02 | 7568,86 3111,74 | 2740,23 230,48 | 1716.89 | 151 | 62 | 55 5 | 34 | 364.8 | 7.3
18 | ФЕР27-09-012-01 | При установке дополнительных щитков добавлять к расценкам таблиц с 27-09-008 по 27-09-011 (100 знаков) ИНДЕКС К ПОЗИЦИИ(справочно): 1 Письмо Минрегиона № 39160-КК/08 от 18.11.2010 г. СМР=4,96 НР (17 руб.): 142% от ФОТ СП (11 руб.): 95% от ФОТ | 0.02 | 876,04 588,57 |  | 287.47 | 18 | 12 |  | 6 | 69 | 1.38
Раздел 2. НЕУЧТЕННЫЕ МАТЕРИАЛЫ
19 | прайс-лист | Коробка 200*200 (шт) ИНДЕКС К ПОЗИЦИИ(справочно): 1 Письмо Минрегиона № 39160-КК/08 от 18.11.2010 г. СМР=4,96 | 1 | 20.3 |  | 20.3 | 20 |  |  | 20
20 | прайс-лист | Колодка клеммная КБ-10 (шт) ИНДЕКС К ПОЗИЦИИ(справочно): 1 Письмо Минрегиона № 39160-КК/08 от 18.11.2010 г. СМР=4,96 | 2 | 15.09 |  | 15.09 | 30 |  |  | 30
21 | прайс-лист | Кабель АКВВГ 7*2,5 (м) ИНДЕКС К ПОЗИЦИИ(справочно): 1 Письмо Минрегиона № 39160-КК/08 от 18.11.2010 г. СМР=4,96 | 78 | 8.39 |  | 8.39 | 654 |  |  | 654
22 | прайс-лист | Кабель АКВВГ 19*2,5 (м) ИНДЕКС К ПОЗИЦИИ(справочно): 1 Письмо Минрегиона № 39160-КК/08 от 18.11.2010 г. СМР=4,96 | 120 | 10.18 |  | 10.18 | 1222 |  |  | 1222
23 | прайс-лист | Талреп М16 (шт) ИНДЕКС К ПОЗИЦИИ(справочно): 1 Письмо Минрегиона № 39160-КК/08 от 18.11.2010 г. СМР=4,96 | 5 | 33.97 |  | 33.97 | 170 |  |  | 170
Итого прямые затраты по смете в ценах 2001г. | [6 empty] | 26173 | 3875 | 12503 1148 | 9795 |  | 412.24
Накладные расходы | [6 empty] | 4852
Сметная прибыль | [6 empty] | 3316
Итоги по смете:
Итого Строительные работы | [6 empty] | 14067 |  |  |  |  | 18.89
Итого Монтажные работы | [6 empty] | 156265 |  |  |  |  | 393.35
Итого | [6 empty] | 170332 |  |  |  |  | 412.24
Справочно, в ценах 2001г.:
Материалы | [6 empty] | 9795
Машины и механизмы | [6 empty] | 12503
ФОТ | [6 empty] | 5023
Накладные расходы | [6 empty] | 4852
Сметная прибыль | [6 empty] | 3316
ВСЕГО по смете | [6 empty] | 170332 |  |  |  |  | 412.24