## Локальная смета
СОГЛАСОВАНО: | [8 empty] | УТВЕРЖДАЮ:
_______________ | [8 empty] | __________________
" _____ " ________________ 2011 г. | [8 empty] | "______ " _______________2011 г.
Реконструкция ул. Лежневской в районе ул. Типографской с устройством искусственных сооружений, входящих в состав транспортной развязки
(наименование стройки)
ЛОКАЛЬНЫЙ СМЕТНЫЙ РАСЧЕТ № 06-02-09
(локальная смета)
на | ЛИВНЕВАЯ КАНАЛИЗАЦИЯ
(наименование работ и затрат, наименование объекта)
Основание:
| Сметная стоимость строительных работ _______________________________________________________________________________________________ |  | ___________________________735,513 |  | тыс. руб.
| Средства на оплату труда _______________________________________________________________________________________________ |  | ___________________________5,395 |  | тыс. руб.
| Сметная трудоемкость _______________________________________________________________________________________________ |  | _______________________________________________________________________________________________489,74 |  | чел.час
Составлен(а) в текущих (прогнозных) ценах по состоянию на 4 кв. 2010 г.
№ пп | Шифр и номер позиции норматива | Наименование работ и затрат, единица измерения | Количество | Стоимость единицы, руб. |  |  | Общая стоимость, руб. |  |  |  | Затраты труда рабочих, чел.-ч, не занятых обслуживанием машин
|  |  |  | всего | эксплуатации машин | материалы | Всего | оплаты труда | эксплуатация машин | материалы
|  |  |  | оплаты труда | в т.ч. оплаты труда |  |  |  | в т.ч. оплаты труда |  | на единицу | всего
1 | 2 | 3 | 4 | 5 | 6 | 7 | 8 | 9 | 10 | 11 | 12 | 13
Раздел 1.
1 | ФЕР22-05-002-07 | Продавливание без разработки грунта (прокол) на длину: до 10 м труб диаметром 400 мм (100 м продавливания) КОЭФ. К ПОЗИЦИИ: 8. Строительство в стесненных условиях застроенной части города: ОЗП=1,15; ЭМ=1,15; ЗПМ=1,15; ТЗ=1,15; ТЗМ=1,15 НР (120 руб.): 130% от ФОТ СП (82 руб.): 89% от ФОТ | 0.01 | 82190,76 4281,96 | 23185,36 4918,50 | 54723.44 | 822 | 43 | 232 49 | 547 | 438.73 | 4.39
2 | ФССЦ-103-0218 | Трубы стальные электросварные прямошовные и спирально-шовные группы А и Б с сопротивлением по разрыву 38 кгс/мм2, наружный диаметр: 426 мм, толщина стенки 7 мм (м) КОЭФ. К ПОЗИЦИИ: 8. Строительство в стесненных условиях застроенной части города: ОЗП=1,15; ЭМ=1,15; ЗПМ=1,15; ТЗ=1,15; ТЗМ=1,15 | -1.004 | 542.3 |  | 542.3 | -544 |  |  | -544
3 | ФССЦ-103-0228 | Трубы стальные электросварные прямошовные и спирально-шовные группы А и Б с сопротивлением по разрыву 38 кгс/мм2, наружный диаметр: 530 мм, толщина стенки 8 мм (м) КОЭФ. К ПОЗИЦИИ: 8. Строительство в стесненных условиях застроенной части города: ОЗП=1,15; ЭМ=1,15; ЗПМ=1,15; ТЗ=1,15; ТЗМ=1,15 | 1.004 | 772.4 |  | 772.4 | 775 |  |  | 775
4 | ФЕР01-02-057-02 | Выемка грунта вручную (100 м3 грунта) КОЭФ. К ПОЗИЦИИ: 8. Строительство в стесненных условиях застроенной части города: ОЗП=1,15; ЭМ=1,15; ЗПМ=1,15; ТЗ=1,15; ТЗМ=1,15 НР (415 руб.): 80% от ФОТ СП (234 руб.): 45% от ФОТ | 0.376 | 1381,38 1381,38 |  |  | 519 | 519 |  |  | 177.1 | 66.59
Раздел 2. Углубление дождеприемных колодцев
5 | ФЕР23-03-007-04 | Демонтаж круглых дождеприемных колодцев для дождевой канализации: из сборного железобетона диаметром 1,0 м в мокрых грунтах (10 м3 кирпичных, бетонных и железобетонных конструкций) КОЭФ. К ПОЗИЦИИ: демонтаж ОЗП=0,8; ЭМ=0,8 к расх.; ЗПМ=0,8; МАТ=0 к расх.; ТЗ=0,8; ТЗМ=0,8; 8. Строительство в стесненных условиях застроенной части города: ОЗП=1,15; ЭМ=1,15; ЗПМ=1,15; ТЗ=1,15; ТЗМ=1,15 НР (159 руб.): 130% от ФОТ СП (109 руб.): 89% от ФОТ | 0.072 | 4177,15 1360,28 | 2816,87 330,37 |  | 301 | 98 | 203 24 |  | 157.44 | 11.34
6 | ФЕР23-03-007-04 | Устройство круглых дождеприемных колодцев для дождевой канализации: из сборного железобетона диаметром 1,0 м в мокрых грунтах (10 м3 кирпичных, бетонных и железобетонных конструкций) КОЭФ. К ПОЗИЦИИ: 8. Строительство в стесненных условиях застроенной части города: ОЗП=1,15; ЭМ=1,15; ЗПМ=1,15; ТЗ=1,15; ТЗМ=1,15 НР (198 руб.): 130% от ФОТ СП (135 руб.): 89% от ФОТ | 0.072 | 20633,23 1700,34 | 3521,08 412,97 | 15411.81 | 1486 | 122 | 254 30 | 1110 | 196.8 | 14.17
7 | ФССЦ-509-3906 | Скобы: ходовые (доп. объем) (шт.) КОЭФ. К ПОЗИЦИИ: 8. Строительство в стесненных условиях застроенной части города: ОЗП=1,15; ЭМ=1,15; ЗПМ=1,15; ТЗ=1,15; ТЗМ=1,15 | 6 | 6.55 |  | 6.55 | 39 |  |  | 39
Раздел 3. Смотровые колодцы
8 | ФЕР23-01-001-02 | Устройство основания щебеночного (10 м3 основания) КОЭФ. К ПОЗИЦИИ: 8. Строительство в стесненных условиях застроенной части города: ОЗП=1,15; ЭМ=1,15; ЗПМ=1,15; ТЗ=1,15; ТЗМ=1,15 НР (10 руб.): 130% от ФОТ СП (7 руб.): 89% от ФОТ | 0.083 | 1631,1 95,83 | 52,77 5,90 | 1482.5 | 135 | 8 | 4 | 123 | 11.73 | 0.97
9 | ФЕР23-03-001-03 | Устройство круглых сборных железобетонных канализационных колодцев диаметром: 1 м в сухих грунтах (10 м3 железобетонных и бетонных конструкций колодца) КОЭФ. К ПОЗИЦИИ: 8. Строительство в стесненных условиях застроенной части города: ОЗП=1,15; ЭМ=1,15; ЗПМ=1,15; ТЗ=1,15; ТЗМ=1,15 НР (1374 руб.): 130% от ФОТ СП (941 руб.): 89% от ФОТ | 0.606 | 18943,91 1446,61 | 2919,28 297,13 | 14578.02 | 11480 | 877 | 1769 180 | 8834 | 159.49 | 96.65
10 | ФССЦ-509-3906 | Скобы: ходовые (шт.) КОЭФ. К ПОЗИЦИИ: 8. Строительство в стесненных условиях застроенной части города: ОЗП=1,15; ЭМ=1,15; ЗПМ=1,15; ТЗ=1,15; ТЗМ=1,15 | 2 | 6.55 |  | 6.55 | 13 |  |  | 13
11 | ФССЦ-101-2536 | Люки чугунные: тяжелый (шт.) КОЭФ. К ПОЗИЦИИ: 8. Строительство в стесненных условиях застроенной части города: ОЗП=1,15; ЭМ=1,15; ЗПМ=1,15; ТЗ=1,15; ТЗМ=1,15 | 1 | 569.52 |  | 569.52 | 570 |  |  | 570
12 | ФСЦМ-201-0650 | Ограждения лестничных проемов, лестничные марши, пожарные лестницы (т) КОЭФ. К ПОЗИЦИИ: 8. Строительство в стесненных условиях застроенной части города: ОЗП=1,15; ЭМ=1,15; ЗПМ=1,15; ТЗ=1,15; ТЗМ=1,15 | 0.431 | 7571 |  | 7571 | 3263 |  |  | 3263
Раздел 4. Устройство футляров
14 | ФЕР22-01-011-11 | Укладка стальных водопроводных труб с гидравлическим испытанием диаметром: 500 мм (футляр) (1 км трубопровода) КОЭФ. К ПОЗИЦИИ: 8. Строительство в стесненных условиях застроенной части города: ОЗП=1,15; ЭМ=1,15; ЗПМ=1,15; ТЗ=1,15; ТЗМ=1,15 НР (1034 руб.): 130% от ФОТ СП (708 руб.): 89% от ФОТ | 0.05 | 830923,01 11581,13 | 39705,29 4320,53 | 779636.59 | 41546 | 579 | 1985 216 | 38982 | 1118.95 | 55.95
15 | ФЕР22-02-003-11 | Нанесение весьма усиленной антикоррозионной битумно-резиновой или битумно-полимерной изоляции на стальные трубопроводы диаметром: 500 мм (1 км трубопровода) КОЭФ. К ПОЗИЦИИ: 8. Строительство в стесненных условиях застроенной части города: ОЗП=1,15; ЭМ=1,15; ЗПМ=1,15; ТЗ=1,15; ТЗМ=1,15 НР (491 руб.): 130% от ФОТ СП (336 руб.): 89% от ФОТ | 0.05 | 57063,59 4497,28 | 35277,04 3063,23 | 17289.27 | 2853 | 225 | 1764 153 | 864 | 489.9 | 24.5
17 | ФССЦ-101-1695 | Мастика герметизирующая (кг) КОЭФ. К ПОЗИЦИИ: 8. Строительство в стесненных условиях застроенной части города: ОЗП=1,15; ЭМ=1,15; ЗПМ=1,15; ТЗ=1,15; ТЗМ=1,15 | 810 | 16.5 |  | 16.5 | 13365 |  |  | 13365
Раздел 5. Укладка полиэтиленовых гофрированных труб
18 | ФЕР22-01-021-08 | Укладка трубопроводов из полиэтиленовых труб диаметром: 300 мм (1 км трубопровода) КОЭФ. К ПОЗИЦИИ: 8. Строительство в стесненных условиях застроенной части города: ОЗП=1,15; ЭМ=1,15; ЗПМ=1,15; ТЗ=1,15; ТЗМ=1,15 НР (386 руб.): 130% от ФОТ СП (264 руб.): 89% от ФОТ | 0.062 | 567111,26 3715,01 | 9279,86 1079,29 | 554116.39 | 35161 | 230 | 575 67 | 34356 | 404.69 | 25.09
19 | прайс группа ПОЛИПЛАСТИК | Соединительные муфты для труб КОРСИС 315 (шт) КОЭФ. К ПОЗИЦИИ: 8. Строительство в стесненных условиях застроенной части города: ОЗП=1,15; ЭМ=1,15; ЗПМ=1,15; ТЗ=1,15; ТЗМ=1,15 | 23 | 70.97 |  | 70.97 | 1632 |  |  | 1632
20 | прайс группа ПОЛИПЛАСТИК | Уплотнительное каучуковое кольцо для труб КОРСИС 315 (шт) КОЭФ. К ПОЗИЦИИ: 8. Строительство в стесненных условиях застроенной части города: ОЗП=1,15; ЭМ=1,15; ЗПМ=1,15; ТЗ=1,15; ТЗМ=1,15 | 46 | 19.76 |  | 19.76 | 909 |  |  | 909
21 | ФЕР22-05-003-05 ПРИМ. | Протаскивание в футляр труб диаметром: 300 мм (100 м трубы, уложенной в футляр) КОЭФ. К ПОЗИЦИИ: 8. Строительство в стесненных условиях застроенной части города: ОЗП=1,15; ЭМ=1,15; ЗПМ=1,15; ТЗ=1,15; ТЗМ=1,15 НР (653 руб.): 130% от ФОТ СП (447 руб.): 89% от ФОТ | 0.5 | 3777,43 1003,41 | 68.33 | 2705.69 | 1889 | 502 | 34 | 1353 | 104.31 | 52.16
Раздел 6. Устройство дождеприемных колодцев
22 | ФЕР23-01-001-02 | Устройство основания щебеночного (10 м3 основания) КОЭФ. К ПОЗИЦИИ: 8. Строительство в стесненных условиях застроенной части города: ОЗП=1,15; ЭМ=1,15; ЗПМ=1,15; ТЗ=1,15; ТЗМ=1,15 НР (47 руб.): 130% от ФОТ СП (32 руб.): 89% от ФОТ | 0.35 | 1631,1 95,83 | 52,77 5,90 | 1482.5 | 571 | 34 | 18 2 | 519 | 11.73 | 4.11
23 | ФЕР23-03-007-04 | Устройство круглых дождеприемных колодцев для дождевой канализации: из сборного железобетона диаметром 1,0 м в мокрых грунтах (10 м3 кирпичных, бетонных и железобетонных конструкций) КОЭФ. К ПОЗИЦИИ: 8. Строительство в стесненных условиях застроенной части города: ОЗП=1,15; ЭМ=1,15; ЗПМ=1,15; ТЗ=1,15; ТЗМ=1,15 НР (1868 руб.): 130% от ФОТ СП (1279 руб.): 89% от ФОТ | 0.68 | 20633,23 1700,34 | 3521,08 412,97 | 15411.81 | 14031 | 1156 | 2394 281 | 10481 | 196.8 | 133.82
24 | ФССЦ-103-0750 | Люки чугунные с решеткой для дождеприемного колодца ЛР (шт.) КОЭФ. К ПОЗИЦИИ: 8. Строительство в стесненных условиях застроенной части города: ОЗП=1,15; ЭМ=1,15; ЗПМ=1,15; ТЗ=1,15; ТЗМ=1,15 | 10 | 592.2 |  | 592.2 | 5922 |  |  | 5922
25 | ФССЦ-509-3906 | Скобы: ходовые (доп. объем) (шт.) КОЭФ. К ПОЗИЦИИ: 8. Строительство в стесненных условиях застроенной части города: ОЗП=1,15; ЭМ=1,15; ЗПМ=1,15; ТЗ=1,15; ТЗМ=1,15 | 34 | 6.55 |  | 6.55 | 223 |  |  | 223
Итого прямые затраты по смете в ценах 2001г. | [6 empty] | 136961 | 4393 | 9232 1002 | 123336 |  | 489.74
Накладные расходы | [6 empty] | 6754
Сметная прибыль | [6 empty] | 4574
Итоги по смете:
Наружные сети водопровода, канализации, теплоснабжения, газопровода | [6 empty] | 140354 |  |  |  |  | 423.15
Земляные работы, выполняемые ручным способом | [6 empty] | 1168 |  |  |  |  | 66.59
Материалы | [6 empty] | 6767
Итого | [6 empty] | 148289 |  |  |  |  | 489.74
В том числе:
Материалы | [6 empty] | 123336
Машины и механизмы | [6 empty] | 9232
ФОТ | [6 empty] | 5395
Накладные расходы | [6 empty] | 6754
Сметная прибыль | [6 empty] | 4574
Письмо Минрегиона № 39160-КК/08 от 18.11.2010 г. 148 289 * 4,96 | [6 empty] | 735513
ВСЕГО по смете | [6 empty] | 735513 |  |  |  |  | 489.74