## Дефектная ведомость
УТВЕРЖДАЮ
_____________________
ВЕДОМОСТЬ ОБЪЕМОВ РАБОТ №
ОБСТАНОВКА
№ пп | Наименование | Ед. изм. | Кол. | Примечание
1 | 2 | 3 | 4 | 5
Раздел 1. УЛ. БУБНОВА
1 | Установка бортовых камней бетонных: при других видах покрытий | 100 м бортового камня | 10.1
2 | Камни бортовые бетонные, марка 400 (1000*270*200 мм) | м3 | 54.54
9 | Установка бортовых камней бетонных: при других видах покрытий | 100 м бортового камня | 9.41
10 | Бетон тяжелый, класс: В15 (М200) | м3 | -55.52
11 | Бетон тяжелый, класс: В15 (М200) | м3 | 47.7472
12 | Раствор готовый кладочный цементный марки: 100 | м3 | -0.5646
13 | Раствор готовый кладочный цементный марки: 100 | м3 | 0.18632
3 | Камни бортовые бетонные (типа паребрик | м | 941
5 | Регулирование высотного положения крышек колодцев с подъемом на высоту: до 10 см | 1 м2 разобранной поверхности | 24.8
Раздел 2. УЛ.ТИПОГРАФСКАЯ
6 | Установка бортовых камней бетонных: при других видах покрытий | 100 м бортового камня | 0.4
7 | Камни бортовые бетонные, марка 400 (1000*270*200 мм) | м3 | 2.16
8 | Регулирование высотного положения крышек колодцев с подъемом на высоту: до 10 см | 1 м2 разобранной поверхности | 0.8