## Локальная смета
СОГЛАСОВАНО: | [9 empty] | УТВЕРЖДАЮ:
_____________________________ | [9 empty] | _____________________________
" _____ " ________________ 200_ г. | [9 empty] | "______ " _______________200_ г.
Реконструкция ул. Лежневской в районе ул. Типографской с устройством искусственных сооружений, входящих в состав транспортной развязки
(наименование стройки)
ЛОКАЛЬНЫЙ СМЕТНЫЙ РАСЧЕТ № 05-01-06
(локальная смета)
на | Переустройство контактной сети троллейбуса
(наименование работ и затрат, наименование объекта)
Основание: чертежи №
| Сметная стоимость строительных работ _______________________________________________________________________________________________ |  | ___________________________249,920 |  | тыс.руб.
| Средства на оплату труда _______________________________________________________________________________________________ |  | ___________________________3,070 |  | тыс.руб.
| Сметная трудоемкость _______________________________________________________________________________________________ |  | _______________________________________________________________________________________________332,01 |  | чел.час
Составлен(а) в текущих (прогнозных) ценах по состоянию на 4 кв. 2010 г.
№ пп | Шифр и номер позиции норматива | Наименование работ и затрат, единица измерения | Количество | Стоимость единицы, руб. |  |  | Общая стоимость, руб. |  |  |  | Затраты труда рабочих, чел.-ч, не занятых обслуживанием машин
|  |  |  | всего | эксплуатации машин | материалы | Всего | оплаты труда | эксплуатация машин | материалы
|  |  |  | оплаты труда | в т.ч. оплаты труда |  |  |  | в т.ч. оплаты труда |  | на единицу | всего
1 | 2 | 3 | 4 | 5 | 6 | 7 | 8 | 9 | 10 | 11 | 12 | 13
Раздел 1.
1 | ФЕР06-01-001-02 | Устройство бетонных фундаментов общего назначения под колонны объемом: до 3 м3 (100 м3 бетона, бутобетона и железобетона в деле) ИНДЕКС К ПОЗИЦИИ(справочно): 1 Письмо Минрегиона № 39160-КК/08 от 18.11.2010 г. СМР=4,96 НР, (3224 руб.): 105% от ФОТ СП, (1996 руб.): 65% от ФОТ | 0.62 | 69290,54 4567,82 | 2573,51 383,76 | 62149.21 | 42960 | 2832 | 1596 238 | 38532 | 535.5 | 332.01
2 |  | Металлическая труба 325х10 дл. 12 м (т) ИНДЕКС К ПОЗИЦИИ(справочно): 1 Письмо Минрегиона № 39160-КК/08 от 18.11.2010 г. СМР=4,96 | 0.323 | 6834.33 |  | 6834.33 | 2207 |  |  | 2207
Итого прямые затраты по смете в ценах 2001г. | [6 empty] | 45167 | 2832 | 1596 238 | 40739 |  | 332.01
Накладные расходы | [6 empty] | 3224
Сметная прибыль | [6 empty] | 1996
Итоги по смете:
Бетонные и железобетонные монолитные конструкции в промышленном строительстве | [6 empty] | 48180 |  |  |  |  | 332.01
Материалы | [6 empty] | 2207
Итого | [6 empty] | 50387 |  |  |  |  | 332.01
Всего с учетом "Письмо Минрегиона № 39160-КК/08 от 18.11.2010 г. СМР=4,96" | [6 empty] | 249920 |  |  |  |  | 332.01
Справочно, в ценах 2001г.:
Материалы | [6 empty] | 40739
Машины и механизмы | [6 empty] | 1596
ФОТ | [6 empty] | 3070
Накладные расходы | [6 empty] | 3224
Сметная прибыль | [6 empty] | 1996
ВСЕГО по смете | [6 empty] | 249920 |  |  |  |  | 332.01
Составил
Проверил