## Локальная смета
СОГЛАСОВАНО: | [8 empty] | УТВЕРЖДАЮ:
_______________ | [8 empty] | __________________
" _____ " ________________ 2011 г. | [8 empty] | "______ " _______________2011 г.
Реконструкция ул. Лежневской в районе ул. Типографской с устройством искусственных сооружений, входящих в состав транспортной развязки
(наименование стройки)
ЛОКАЛЬНЫЙ СМЕТНЫЙ РАСЧЕТ № 02-02-03
(локальная смета)
на | ОБСТАНОВКА
(наименование работ и затрат, наименование объекта)
Основание:
| Сметная стоимость строительных работ _______________________________________________________________________________________________ |  | ___________________________1135,885 |  | тыс. руб.
| Средства на оплату труда _______________________________________________________________________________________________ |  | ___________________________15,365 |  | тыс. руб.
| Сметная трудоемкость _______________________________________________________________________________________________ |  | _______________________________________________________________________________________________1793,13 |  | чел.час
Составлен(а) в текущих (прогнозных) ценах по состоянию на 4 кв. 2010 г.
№ пп | Шифр и номер позиции норматива | Наименование работ и затрат, единица измерения | Количество | Стоимость единицы, руб. |  |  | Общая стоимость, руб. |  |  |  | Затраты труда рабочих, чел.-ч, не занятых обслуживанием машин
|  |  |  | всего | эксплуатации машин | материалы | Всего | оплаты труда | эксплуатация машин | материалы
|  |  |  | оплаты труда | в т.ч. оплаты труда |  |  |  | в т.ч. оплаты труда |  | на единицу | всего
1 | 2 | 3 | 4 | 5 | 6 | 7 | 8 | 9 | 10 | 11 | 12 | 13
Раздел 1. УЛ. БУБНОВА
1 | ФЕР27-02-010-02 | Установка бортовых камней бетонных: при других видах покрытий (100 м бортового камня) КОЭФ. К ПОЗИЦИИ: 8. Строительство в стесненных условиях застроенной части города: ОЗП=1,15; ЭМ=1,15; ЗПМ=1,15; ТЗ=1,15; ТЗМ=1,15 НР (10768 руб.): 142% от ФОТ СП (7204 руб.): 95% от ФОТ | 10.1 | 4521,83 740,19 | 91,59 10,56 | 3690.05 | 45670 | 7476 | 925 107 | 37269 | 87.49 | 883.65
2 | ФССЦ-403-0052 | Камни бортовые бетонные, марка 400 (1000*270*200 мм) (м3) КОЭФ. К ПОЗИЦИИ: 8. Строительство в стесненных условиях застроенной части города: ОЗП=1,15; ЭМ=1,15; ЗПМ=1,15; ТЗ=1,15; ТЗМ=1,15 | 54.54 | 1468 |  | 1468 | 80065 |  |  | 80065
9 | ФЕР27-02-010-02 | Установка бортовых камней бетонных: при других видах покрытий (100 м бортового камня) КОЭФ. К ПОЗИЦИИ: 8. Строительство в стесненных условиях застроенной части города: ОЗП=1,15; ЭМ=1,15; ЗПМ=1,15; ТЗ=1,15; ТЗМ=1,15 НР (10031 руб.): 142% от ФОТ СП (6711 руб.): 95% от ФОТ | 9.41 | 4521,83 740,19 | 91,59 10,56 | 3690.05 | 42550 | 6965 | 862 99 | 34723 | 87.49 | 823.28
10 | ФССЦ-401-0006 | Бетон тяжелый, класс: В15 (М200) (м3) КОЭФ. К ПОЗИЦИИ: 8. Строительство в стесненных условиях застроенной части города: ОЗП=1,15; ЭМ=1,15; ЗПМ=1,15; ТЗ=1,15; ТЗМ=1,15 | -55.52 | 592.76 |  | 592.76 | -32910 |  |  | -32910
11 | ФССЦ-401-0006 | Бетон тяжелый, класс: В15 (М200) (м3) КОЭФ. К ПОЗИЦИИ: 8. Строительство в стесненных условиях застроенной части города: ОЗП=1,15; ЭМ=1,15; ЗПМ=1,15; ТЗ=1,15; ТЗМ=1,15 | 47.7472 | 592.76 |  | 592.76 | 28303 |  |  | 28303
12 | ФССЦ-402-0004 | Раствор готовый кладочный цементный марки: 100 (м3) КОЭФ. К ПОЗИЦИИ: 8. Строительство в стесненных условиях застроенной части города: ОЗП=1,15; ЭМ=1,15; ЗПМ=1,15; ТЗ=1,15; ТЗМ=1,15 | -0.5646 | 519.8 |  | 519.8 | -293 |  |  | -293
13 | ФССЦ-402-0004 | Раствор готовый кладочный цементный марки: 100 (м3) КОЭФ. К ПОЗИЦИИ: 8. Строительство в стесненных условиях застроенной части города: ОЗП=1,15; ЭМ=1,15; ЗПМ=1,15; ТЗ=1,15; ТЗМ=1,15 | 0.18632 | 519.8 |  | 519.8 | 97 |  |  | 97
3 | ООО "НБТ" | Камни бортовые бетонные (типа паребрик (м) КОЭФ. К ПОЗИЦИИ: 8. Строительство в стесненных условиях застроенной части города: ОЗП=1,15; ЭМ=1,15; ЗПМ=1,15; ТЗ=1,15; ТЗМ=1,15 | 941 | 22.53 |  | 22.53 | 21201 |  |  | 21201
5 | ФЕРр68-37-2 | Регулирование высотного положения крышек колодцев с подъемом на высоту: до 10 см (1 м2 разобранной поверхности) КОЭФ. К ПОЗИЦИИ: 8. Строительство в стесненных условиях застроенной части города: ОЗП=1,15; ЭМ=1,15; ЗПМ=1,15; ТЗ=1,15; ТЗМ=1,15 НР (421 руб.): 104% от ФОТ СП (243 руб.): 60% от ФОТ | 24.8 | 126,36 16,35 | 5.01 | 105 | 3134 | 405 | 124 | 2605 | 2 | 49.6
Раздел 2. УЛ.ТИПОГРАФСКАЯ
6 | ФЕР27-02-010-02 | Установка бортовых камней бетонных: при других видах покрытий (100 м бортового камня) КОЭФ. К ПОЗИЦИИ: 8. Строительство в стесненных условиях застроенной части города: ОЗП=1,15; ЭМ=1,15; ЗПМ=1,15; ТЗ=1,15; ТЗМ=1,15 НР (426 руб.): 142% от ФОТ СП (285 руб.): 95% от ФОТ | 0.4 | 4521,83 740,19 | 91,59 10,56 | 3690.05 | 1809 | 296 | 37 4 | 1476 | 87.49 | 35
7 | ФССЦ-403-0052 | Камни бортовые бетонные, марка 400 (1000*270*200 мм) (м3) КОЭФ. К ПОЗИЦИИ: 8. Строительство в стесненных условиях застроенной части города: ОЗП=1,15; ЭМ=1,15; ЗПМ=1,15; ТЗ=1,15; ТЗМ=1,15 | 2.16 | 1468 |  | 1468 | 3171 |  |  | 3171
8 | ФЕРр68-37-2 | Регулирование высотного положения крышек колодцев с подъемом на высоту: до 10 см (1 м2 разобранной поверхности) КОЭФ. К ПОЗИЦИИ: 8. Строительство в стесненных условиях застроенной части города: ОЗП=1,15; ЭМ=1,15; ЗПМ=1,15; ТЗ=1,15; ТЗМ=1,15 НР (14 руб.): 104% от ФОТ СП (8 руб.): 60% от ФОТ | 0.8 | 126,36 16,35 | 5.01 | 105 | 101 | 13 | 4 | 84 | 2 | 1.6
Итого прямые затраты по смете в ценах 2001г. | [6 empty] | 192898 | 15155 | 1952 210 | 175791 |  | 1793.13
Накладные расходы | [6 empty] | 21660
Сметная прибыль | [6 empty] | 14451
Итоги по смете:
Автомобильные дороги | [6 empty] | 225088 |  |  |  |  | 1741.93
Наружные инженерные сети: разборка, очистка (ремонтно-строительные)
Благоустройство (ремонтно-строительные) | [6 empty] | 3921 |  |  |  |  | 51.2
Итого | [6 empty] | 229009 |  |  |  |  | 1793.13
В том числе:
Материалы | [6 empty] | 175791
Машины и механизмы | [6 empty] | 1952
ФОТ | [6 empty] | 15365
Накладные расходы | [6 empty] | 21660
Сметная прибыль | [6 empty] | 14451
Письмо Минрегиона № 39160-КК/08 от 18.11.2010 г. 229 009 * 4,96 | [6 empty] | 1135885
ВСЕГО по смете | [6 empty] | 1135885 |  |  |  |  | 1793.13