## Локальная смета
СОГЛАСОВАНО: | [8 empty] | УТВЕРЖДАЮ:
_______________ | [8 empty] | __________________
" _____ " ________________ 2011 г. | [8 empty] | "______ " _______________2011 г.
Реконструкция ул. Лежневской в районе ул. Типографской с устройством искусственных сооружений, входящих в состав транспортной развязки
(наименование стройки)
ЛОКАЛЬНЫЙ СМЕТНЫЙ РАСЧЕТ № 06-01-08
(локальная смета)
на | ВОДОПРОВОД И КАНАЛИЗАЦИЯ
(наименование работ и затрат, наименование объекта)
Основание:
| Сметная стоимость строительных работ _______________________________________________________________________________________________ |  | ___________________________158,403 |  | тыс. руб.
| Средства на оплату труда _______________________________________________________________________________________________ |  | ___________________________1,913 |  | тыс. руб.
| Сметная трудоемкость _______________________________________________________________________________________________ |  | _______________________________________________________________________________________________170,23 |  | чел.час
Составлен(а) в текущих (прогнозных) ценах по состоянию на 4 кв. 2010 г.
№ пп | Шифр и номер позиции норматива | Наименование работ и затрат, единица измерения | Количество | Стоимость единицы, руб. |  |  | Общая стоимость, руб. |  |  |  | Затраты труда рабочих, чел.-ч, не занятых обслуживанием машин
|  |  |  | всего | эксплуатации машин | материалы | Всего | оплаты труда | эксплуатация машин | материалы
|  |  |  | оплаты труда | в т.ч. оплаты труда |  |  |  | в т.ч. оплаты труда |  | на единицу | всего
1 | 2 | 3 | 4 | 5 | 6 | 7 | 8 | 9 | 10 | 11 | 12 | 13
Раздел 1.
1 | ФЕР01-01-009-22 | Разработка траншей экскаватором "обратная лопата" с ковшом вместимостью 0,25 м3, группа грунтов: 1 (1000 м3 грунта) КОЭФ. К ПОЗИЦИИ: 8. Строительство в стесненных условиях застроенной части города: ОЗП=1,15; ЭМ=1,15; ЗПМ=1,15; ТЗ=1,15; ТЗМ=1,15 НР (48 руб.): 95% от ФОТ СП (25 руб.): 50% от ФОТ | 0.09 | 3325.12 | 3325,12 550,94 |  | 299 |  | 299 50
2 | ФЕР01-02-057-01 | Разработка грунта вручную в траншеях глубиной до 2 м без креплений с откосами, группа грунтов: 1 (100 м3 грунта) КОЭФ. К ПОЗИЦИИ: 8. Строительство в стесненных условиях застроенной части города: ОЗП=1,15; ЭМ=1,15; ЗПМ=1,15; ТЗ=1,15; ТЗМ=1,15 НР (127 руб.): 80% от ФОТ СП (72 руб.): 45% от ФОТ | 0.15 | 1058,46 1058,46 |  |  | 159 | 159 |  |  | 135.7 | 20.36
3 | ФСЦП311-01-144-1 | Грунт растительного слоя (земля, перегной): погрузка (тонна) НР (58 руб.): 100% от ФОТ СП (35 руб.): 60% от ФОТ | 148.5 | 3.65 | 3,65 0,39 |  | 542 |  | 542 58
4 | ФСЦП310-3010-1 | Перевозка грузов автомобилями-самосвалами грузоподъемностью 10 т работающих вне карьера: расстояние перевозки 10 км; нормативное время пробега 1,052 час; класс груза 1 (1 тонна) НР 0% от ФОТ СП 0% от ФОТ | 148.5 | 10.41 | 10.41 |  | 1546 |  | 1546
5 | ФЕР07-06-002-07 | Демонтаж плит перекрытий каналов площадью: до 5 м2 (100 шт. сборных конструкций) КОЭФ. К ПОЗИЦИИ: демонтаж ОЗП=0,6; ЭМ=0,6 к расх.; ЗПМ=0,6; МАТ=0 к расх.; ТЗ=0,6; ТЗМ=0,6; 8. Строительство в стесненных условиях застроенной части города: ОЗП=1,15; ЭМ=1,15; ЗПМ=1,15; ТЗ=1,15; ТЗМ=1,15 НР (17 руб.): 130% от ФОТ СП (11 руб.): 85% от ФОТ | 0.01 | 4672,21 777,29 | 3894,92 542,70 |  | 47 | 8 | 39 5 |  | 82.69 | 0.83
6 | ФЕР07-06-002-07 | Устройство плит перекрытий каналов площадью: до 5 м2 (100 шт. сборных конструкций) КОЭФ. К ПОЗИЦИИ: 8. Строительство в стесненных условиях застроенной части города: ОЗП=1,15; ЭМ=1,15; ЗПМ=1,15; ТЗ=1,15; ТЗМ=1,15 НР (29 руб.): 130% от ФОТ СП (19 руб.): 85% от ФОТ | 0.01 | 8034,82 1295,48 | 6491,53 904,49 | 247.81 | 80 | 13 | 65 9 | 2 | 137.82 | 1.38
7 | ФССЦ-403-3120 | Плиты железобетонные: покрытий, перекрытий и днищ (м3) КОЭФ. К ПОЗИЦИИ: 8. Строительство в стесненных условиях застроенной части города: ОЗП=1,15; ЭМ=1,15; ЗПМ=1,15; ТЗ=1,15; ТЗМ=1,15 | 0.93 | 1382.9 |  | 1382.9 | 1286 |  |  | 1286
8 | ФЕР23-04-011-01 | Установка люка (1 шт.) КОЭФ. К ПОЗИЦИИ: 8. Строительство в стесненных условиях застроенной части города: ОЗП=1,15; ЭМ=1,15; ЗПМ=1,15; ТЗ=1,15; ТЗМ=1,15 НР (17 руб.): 130% от ФОТ СП (12 руб.): 89% от ФОТ | 1 | 590,09 13,02 | 7.02 | 570.05 | 590 | 13 | 7 | 570 | 1.51 | 1.51
9 | ФЕР22-04-001-01 | Демонтаж круглых колодцев из сборного железобетона в грунтах: сухих (10 м3 железобетонных и бетонных конструкций колодца) КОЭФ. К ПОЗИЦИИ: демонтаж ОЗП=0,6; ЭМ=0,6 к расх.; ЗПМ=0,6; МАТ=0 к расх.; ТЗ=0,6; ТЗМ=0,6; 8. Строительство в стесненных условиях застроенной части города: ОЗП=1,15; ЭМ=1,15; ЗПМ=1,15; ТЗ=1,15; ТЗМ=1,15 НР (720 руб.): 130% от ФОТ СП (493 руб.): 89% от ФОТ | 0.664 | 2701,69 641,06 | 2060,63 192,61 |  | 1794 | 426 | 1368 128 |  | 73.35 | 48.7
10 | ФЕР22-04-001-01 | Устройство круглых колодцев из сборного железобетона в грунтах: сухих (10 м3 железобетонных и бетонных конструкций колодца) КОЭФ. К ПОЗИЦИИ: 8. Строительство в стесненных условиях застроенной части города: ОЗП=1,15; ЭМ=1,15; ЗПМ=1,15; ТЗ=1,15; ТЗМ=1,15 НР (1199 руб.): 130% от ФОТ СП (821 руб.): 89% от ФОТ | 0.664 | 24671,19 1068,42 | 3434,37 321,02 | 20168.4 | 16382 | 709 | 2280 213 | 13393 | 122.25 | 81.17
11 | СЦМ-101-2536 | Люки чугунные тяжелый (шт.) КОЭФ. К ПОЗИЦИИ: 8. Строительство в стесненных условиях застроенной части города: ОЗП=1,15; ЭМ=1,15; ЗПМ=1,15; ТЗ=1,15; ТЗМ=1,15 | 9 | 569.52 |  | 569.52 | 5126 |  |  | 5126
12 | 101-9197 | Скобы ходовые (шт) КОЭФ. К ПОЗИЦИИ: 8. Строительство в стесненных условиях застроенной части города: ОЗП=1,15; ЭМ=1,15; ЗПМ=1,15; ТЗ=1,15; ТЗМ=1,15 | 27 | 4.02 |  | 4.02 | 109 |  |  | 109
13 | ФЕР01-02-061-01 | Засыпка вручную траншей, пазух котлованов и ям, группа грунтов: 1 (100 м3 грунта) КОЭФ. К ПОЗИЦИИ: 8. Строительство в стесненных условиях застроенной части города: ОЗП=1,15; ЭМ=1,15; ЗПМ=1,15; ТЗ=1,15; ТЗМ=1,15 НР (98 руб.): 80% от ФОТ СП (55 руб.): 45% от ФОТ | 0.16 | 763,31 763,31 |  |  | 122 | 122 |  |  | 101.78 | 16.28
Итого прямые затраты по смете в ценах 2001г. | [6 empty] | 28082 | 1450 | 6146 463 | 20486 |  | 170.23
Накладные расходы | [6 empty] | 2313
Сметная прибыль | [6 empty] | 1541
Итоги по смете:
Земляные работы, выполняемые механизированным способом | [6 empty] | 372
Земляные работы, выполняемые ручным способом | [6 empty] | 632 |  |  |  |  | 36.64
Погрузо-разгрузочные работы при автоперевозках | [6 empty] | 635
Перевозка грузов автомобильным транспортом | [6 empty] | 1546
Бетонные и железобетонные сборные конструкции в промышленном строительстве | [6 empty] | 203 |  |  |  |  | 2.21
Наружные сети водопровода, канализации, теплоснабжения, газопровода | [6 empty] | 23313 |  |  |  |  | 131.38
Материалы | [6 empty] | 5235
Итого | [6 empty] | 31936 |  |  |  |  | 170.23
В том числе:
Материалы | [6 empty] | 20486
Машины и механизмы | [6 empty] | 6146
ФОТ | [6 empty] | 1913
Накладные расходы | [6 empty] | 2313
Сметная прибыль | [6 empty] | 1541
Письмо Минрегиона № 39160-КК/08 от 18.11.2010 г. 31 936 * 4,96 | [6 empty] | 158403
ВСЕГО по смете | [6 empty] | 158403 |  |  |  |  | 170.23