## Локальная смета
СОГЛАСОВАНО: | [9 empty] | УТВЕРЖДАЮ:
_____________________________ | [9 empty] | _____________________________
" _____ " ________________ 200_ г. | [9 empty] | "______ " _______________200_ г.
Реконструкция ул. Лежневской в районе ул. Типографской с устройством искусственных сооружений, входящих в состав транспортной развязки
(наименование стройки)
ЛОКАЛЬНЫЙ СМЕТНЫЙ РАСЧЕТ № 02-01-02
(локальная смета)
на | Дорожная одежда
(наименование работ и затрат, наименование объекта)
Основание: чертежи №
| Сметная стоимость строительных работ _______________________________________________________________________________________________ |  | ___________________________3242,203 |  | тыс.руб.
| Средства на оплату труда _______________________________________________________________________________________________ |  | ___________________________20,382 |  | тыс.руб.
| Сметная трудоемкость _______________________________________________________________________________________________ |  | _______________________________________________________________________________________________1802,49 |  | чел.час
Составлен(а) в текущих (прогнозных) ценах по состоянию на 4 кв. 2010 г.
№ пп | Шифр и номер позиции норматива | Наименование работ и затрат, единица измерения | Количество | Стоимость единицы, руб. |  |  | Общая стоимость, руб. |  |  |  | Затраты труда рабочих, чел.-ч, не занятых обслуживанием машин
|  |  |  | всего | эксплуатации машин | материалы | Всего | оплаты труда | эксплуатация машин | материалы
|  |  |  | оплаты труда | в т.ч. оплаты труда |  |  |  | в т.ч. оплаты труда |  | на единицу | всего
1 | 2 | 3 | 4 | 5 | 6 | 7 | 8 | 9 | 10 | 11 | 12 | 13
Раздел 1. УЛ. БУБНОВА
РЕМОНТ ПОКРЫТИЯ НА ПРОЕЗЖЕЙ ЧАСТИ
1 | ФЕР27-06-009-02 | Укладка геосетки в асфальтобетонное дорожное покрытие (1000 м2 покрытия) КОЭФ. К ПОЗИЦИИ: 8. Строительство в стесненных условиях застроенной части города: ОЗП=1,15; ЭМ=1,15; ЗПМ=1,15; ТЗ=1,15; ТЗМ=1,15 НР, (105 руб.): 142% от ФОТ СП, (70 руб.): 95% от ФОТ | 0.457 | 2241,06 160,53 | 21,33 1,24 | 2059.2 | 1024 | 73 | 10 1 | 941 | 17.7 | 8.09
2 | прайс | Геосетка "Славрос-СД-40". цена: 139,1:1,18:4,96*1,1 (м2) КОЭФ. К ПОЗИЦИИ: 8. Строительство в стесненных условиях застроенной части города: ОЗП=1,15; ЭМ=1,15; ЗПМ=1,15; ТЗ=1,15; ТЗМ=1,15 | 479.85 | 26.14 |  | 26.14 | 12543 |  |  | 12543
3 | ФССЦ-204-0001 | Горячекатаная арматурная сталь гладкая класса А-I, диаметром: 6 мм (т) КОЭФ. К ПОЗИЦИИ: 8. Строительство в стесненных условиях застроенной части города: ОЗП=1,15; ЭМ=1,15; ЗПМ=1,15; ТЗ=1,15; ТЗМ=1,15 | 0.001 | 7418.82 |  | 7418.82 | 7 |  |  | 7
4 | ФЕР27-10-001-06 | Разогревание битума в котлах емкостью 400 л (1 т битума и битумных эмульсий) НР, (3 руб.): 66% от ФОТ СП, (3 руб.): 65% от ФОТ | 0.0687 | 2027,41 67,81 | 235.8 | 1723.8 | 139 | 5 | 16 | 118 | 7.13 | 0.49
5 | ФССЦ-101-1556 | Битумы нефтяные дорожные марки: БНД-60/90, БНД 90/130, сорт I (т) | -0.07007 | 1690 |  | 1690 | -118 |  |  | -118
6 | ФЕР27-06-026-01 | Розлив вяжущих материалов (1 т) КОЭФ. К ПОЗИЦИИ: 8. Строительство в стесненных условиях застроенной части города: ОЗП=1,15; ЭМ=1,15; ЗПМ=1,15; ТЗ=1,15; ТЗМ=1,15 НР, (1 руб.): 142% от ФОТ СП, (1 руб.): 95% от ФОТ | 0.0687 | 1577.77 | 45,54 8,81 | 1532.23 | 108 |  | 3 1 | 105
7 | ФЕР27-06-020-06 | Устройство покрытия толщиной 4 см из горячих асфальтобетонных смесей пористых крупнозернистых, плотность каменных материалов: 2,5-2,9 т/м3 (нижний слой) (1000 м2 покрытия) КОЭФ. К ПОЗИЦИИ: 8. Строительство в стесненных условиях застроенной части города: ОЗП=1,15; ЭМ=1,15; ЗПМ=1,15; ТЗ=1,15; ТЗМ=1,15 НР, (236 руб.): 142% от ФОТ СП, (158 руб.): 95% от ФОТ | 0.229 | 45003,27 423,72 | 2737,29 301,45 | 41842.26 | 10306 | 97 | 627 69 | 9582 | 44.05 | 10.09
8 | ФССЦ-410-0022 | Асфальтобетонные смеси дорожные, аэродромные и асфальтобетон (горячие и теплые для пористого асфальтобетона щебеночные и гравийные), марка: II (т) | -21.18 | 451.75 |  | 451.75 | -9568 |  |  | -9568
9 | ФССЦ-410-0021 | Асфальтобетонные смеси дорожные, аэродромные и асфальтобетон (горячие и теплые для пористого асфальтобетона щебеночные и гравийные), марка: I (т) | 21.18 | 459.91 |  | 459.91 | 9741 |  |  | 9741
10 | ФЕР27-06-021-06 | На каждые 0,5 см изменения толщины покрытия добавлять или исключать: к расценке 27-06-020-06 (12 см) (1000 м2 покрытия) КОЭФ. К ПОЗИЦИИ: 8. Строительство в стесненных условиях застроенной части города: ОЗП=1,15; ЭМ=1,15; ЗПМ=1,15; ТЗ=1,15; ТЗМ=1,15 НР, (1 руб.): 142% от ФОТ СП, (1 руб.): 95% от ФОТ | 0.916 | 5247,03 1,00 | 3.36 | 5242.67 | 4806 | 1 | 3 | 4802 | 0.1 | 0.09
11 | ФССЦ-410-0022 | Асфальтобетонные смеси дорожные, аэродромные и асфальтобетон (горячие и теплые для пористого асфальтобетона щебеночные и гравийные), марка: II (т) | -10.63 | 451.75 |  | 451.75 | -4802 |  |  | -4802
12 | ФССЦ-410-0021 | Асфальтобетонные смеси дорожные, аэродромные и асфальтобетон (горячие и теплые для пористого асфальтобетона щебеночные и гравийные), марка: I (т) | 10.63 | 459.91 |  | 459.91 | 4889 |  |  | 4889
13 | ФЕР27-10-001-06 | Разогревание битума в котлах емкостью 400 л (1 т битума и битумных эмульсий) НР, (7 руб.): 66% от ФОТ СП, (7 руб.): 65% от ФОТ | 0.1425 | 2027,41 67,81 | 235.8 | 1723.8 | 289 | 10 | 34 | 245 | 7.13 | 1.02
14 | ФССЦ-101-1556 | Битумы нефтяные дорожные марки: БНД-60/90, БНД 90/130, сорт I (т) | -0.1454 | 1690 |  | 1690 | -246 |  |  | -246
15 | ФЕР27-06-026-01 | Розлив вяжущих материалов (1 т) КОЭФ. К ПОЗИЦИИ: 8. Строительство в стесненных условиях застроенной части города: ОЗП=1,15; ЭМ=1,15; ЗПМ=1,15; ТЗ=1,15; ТЗМ=1,15 НР, (1 руб.): 142% от ФОТ СП, (1 руб.): 95% от ФОТ | 0.1425 | 1577.77 | 45,54 8,81 | 1532.23 | 225 |  | 6 1 | 219
16 | ФЕР27-03-004-01 | Устройство выравнивающего слоя из асфальтобетонной смеси: с применением укладчиков асфальтобетона (100 т смеси) КОЭФ. К ПОЗИЦИИ: 8. Строительство в стесненных условиях застроенной части города: ОЗП=1,15; ЭМ=1,15; ЗПМ=1,15; ТЗ=1,15; ТЗМ=1,15 НР, (142 руб.): 142% от ФОТ СП, (95 руб.): 95% от ФОТ | 0.17 | 51862,39 244,35 | 3055,32 341,46 | 48562.72 | 8817 | 42 | 519 58 | 8256 | 25.04 | 4.26
17 | ФССЦ-410-0034 | Смеси асфальтобетонные дорожные, аэродромные и асфальтобетон (холодные), марка: II Бх (т) КОЭФ. К ПОЗИЦИИ: 8. Строительство в стесненных условиях застроенной части города: ОЗП=1,15; ЭМ=1,15; ЗПМ=1,15; ТЗ=1,15; ТЗМ=1,15 | -17.17 | 479.6 |  | 479.6 | -8235 |  |  | -8235
18 | ФССЦ-410-0008 | Асфальтобетонные смеси дорожные, аэродромные и асфальтобетон (горячие и теплые для плотного асфальтобетона мелко и крупнозернистые, песчаные), марка: II, тип Г (т) КОЭФ. К ПОЗИЦИИ: 8. Строительство в стесненных условиях застроенной части города: ОЗП=1,15; ЭМ=1,15; ЗПМ=1,15; ТЗ=1,15; ТЗМ=1,15 | 17.17 | 571.6 |  | 571.6 | 9814 |  |  | 9814
19 | ФЕР27-10-001-06 | Разогревание битума в котлах емкостью 400 л (1 т битума и битумных эмульсий) НР, (7 руб.): 66% от ФОТ СП, (7 руб.): 65% от ФОТ | 0.1425 | 2027,41 67,81 | 235.8 | 1723.8 | 289 | 10 | 34 | 245 | 7.13 | 1.02
20 | ФССЦ-101-1556 | Битумы нефтяные дорожные марки: БНД-60/90, БНД 90/130, сорт I (т) | -1.454 | 1690 |  | 1690 | -2457 |  |  | -2457
21 | ФЕР27-06-026-01 | Розлив вяжущих материалов (1 т) КОЭФ. К ПОЗИЦИИ: 8. Строительство в стесненных условиях застроенной части города: ОЗП=1,15; ЭМ=1,15; ЗПМ=1,15; ТЗ=1,15; ТЗМ=1,15 НР, (1 руб.): 142% от ФОТ СП, (1 руб.): 95% от ФОТ | 0.1425 | 1577.77 | 45,54 8,81 | 1532.23 | 225 |  | 6 1 | 219
22 | ФЕР27-06-020-01 | Устройство покрытия толщиной 4 см из горячих асфальтобетонных смесей плотных мелкозернистых типа АБВ, плотность каменных материалов: 2,5-2,9 т/м3 (1000 м2 покрытия) КОЭФ. К ПОЗИЦИИ: 8. Строительство в стесненных условиях застроенной части города: ОЗП=1,15; ЭМ=1,15; ЗПМ=1,15; ТЗ=1,15; ТЗМ=1,15 НР, (488 руб.): 142% от ФОТ СП, (327 руб.): 95% от ФОТ | 0.475 | 55145,6 423,72 | 2744,15 301,92 | 51977.73 | 26194 | 201 | 1303 143 | 24690 | 44.05 | 20.92
23 | ФЕР27-06-021-01 | На каждые 0,5 см изменения толщины покрытия добавлять или исключать: к расценке 27-06-020-01 (6 см) (1000 м2 покрытия) КОЭФ. К ПОЗИЦИИ: 8. Строительство в стесненных условиях застроенной части города: ОЗП=1,15; ЭМ=1,15; ЗПМ=1,15; ТЗ=1,15; ТЗМ=1,15 НР, (3 руб.): 142% от ФОТ СП, (2 руб.): 95% от ФОТ | 1.9 | 6486,49 1,00 | 3.57 | 6481.92 | 12324 | 2 | 7 | 12315 | 0.1 | 0.19
УСТРОЙСТВО СЪЕЗДОВ ВНОВЬ
24 | ФЕР01-01-014-04 | Разработка грунта с погрузкой на автомобили-самосвалы экскаваторами с ковшом вместимостью: 0,25 м3, группа грунтов 1 (1000 м3 грунта) КОЭФ. К ПОЗИЦИИ: 8. Строительство в стесненных условиях застроенной части города: ОЗП=1,15; ЭМ=1,15; ЗПМ=1,15; ТЗ=1,15; ТЗМ=1,15 НР, (85 руб.): 95% от ФОТ СП, (45 руб.): 50% от ФОТ | 0.0745 | 5798,25 220,57 | 5574,43 975,02 | 3.25 | 432 | 16 | 415 73 | 1 | 28.28 | 2.11
25 | ФСЦП310-3010-1 | Перевозка грузов автомобилями-самосвалами грузоподъемностью 10 т работающих вне карьера: расстояние перевозки 10 км; нормативное время пробега 1,052 час; класс груза 1 (1 тонна) НР 0% от ФОТ СП 0% от ФОТ | 122.925 | 10.41 | 10.41 |  | 1280 |  | 1280
26 | ФЕР27-04-006-01 | Устройство оснований толщиной 15 см из щебня фракции 40-70 мм при укатке каменных материалов с пределом прочности на сжатие свыше 68,6 до 98,1 МПа (свыше 700 до 1000 кгс/см2): однослойных (1000 м2 основания) КОЭФ. К ПОЗИЦИИ: 8. Строительство в стесненных условиях застроенной части города: ОЗП=1,15; ЭМ=1,15; ЗПМ=1,15; ТЗ=1,15; ТЗМ=1,15 НР, (415 руб.): 142% от ФОТ СП, (277 руб.): 95% от ФОТ | 0.298 | 27111,38 347,25 | 5020,43 632,94 | 21743.7 | 8079 | 103 | 1496 189 | 6480 | 42.5 | 12.67
27 | ФЕР27-04-006-04 | На каждый 1 см изменения толщины слоя добавлять или исключать к расценкам 27-04-006-01, 27-04-006-02, 27-04-006-03 (20 см) (1000 м2 основания) КОЭФ. К ПОЗИЦИИ: 8. Строительство в стесненных условиях застроенной части города: ОЗП=1,15; ЭМ=1,15; ЗПМ=1,15; ТЗ=1,15; ТЗМ=1,15 НР, (74 руб.): 142% от ФОТ СП, (49 руб.): 95% от ФОТ | 1.49 | 1571.97 | 274,17 34,67 | 1297.8 | 2342 |  | 409 52 | 1933
28 | ФСЦП310-3090-1 | Перевозка грузов автомобилями-самосвалами грузоподъемностью 10 т работающих вне карьера: расстояние перевозки 90 км; нормативное время пробега 4,474 час; класс груза 1 (1 тонна) НР 0% от ФОТ СП 0% от ФОТ | 119.34 | 44.28 | 44.28 |  | 5284 |  | 5284
29 | ФСЦП310-3030-1 | Перевозка грузов автомобилями-самосвалами грузоподъемностью 10 т работающих вне карьера: расстояние перевозки 30 км; нормативное время пробега 1,92 час; класс груза 1 (1 тонна) НР 0% от ФОТ СП 0% от ФОТ | -119.34 | 19.01 | 19.01 |  | -2269 |  | -2269
30 | ФЕР27-10-001-06 | Разогревание битума в котлах емкостью 400 л (1 т битума и битумных эмульсий) НР, (4 руб.): 66% от ФОТ СП, (4 руб.): 65% от ФОТ | 0.0894 | 2027,41 67,81 | 235.8 | 1723.8 | 181 | 6 | 21 | 154 | 7.13 | 0.64
31 | ФССЦ-101-1556 | Битумы нефтяные дорожные марки: БНД-60/90, БНД 90/130, сорт I (т) | -0.09119 | 1690 |  | 1690 | -154 |  |  | -154
32 | ФЕР27-06-026-01 | Розлив вяжущих материалов (1 т) КОЭФ. К ПОЗИЦИИ: 8. Строительство в стесненных условиях застроенной части города: ОЗП=1,15; ЭМ=1,15; ЗПМ=1,15; ТЗ=1,15; ТЗМ=1,15 НР, (1 руб.): 142% от ФОТ СП, (1 руб.): 95% от ФОТ | 0.0894 | 1577.77 | 45,54 8,81 | 1532.23 | 141 |  | 4 1 | 137
33 | ФЕР27-03-004-01 | Устройство выравнивающего слоя из асфальтобетонной смеси: с применением укладчиков асфальтобетона (100 т смеси) КОЭФ. К ПОЗИЦИИ: 8. Строительство в стесненных условиях застроенной части города: ОЗП=1,15; ЭМ=1,15; ЗПМ=1,15; ТЗ=1,15; ТЗМ=1,15 НР, (175 руб.): 142% от ФОТ СП, (117 руб.): 95% от ФОТ | 0.21 | 51862,39 244,35 | 3055,32 341,46 | 48562.72 | 10891 | 51 | 642 72 | 10198 | 25.04 | 5.26
34 | ФССЦ-410-0034 | Смеси асфальтобетонные дорожные, аэродромные и асфальтобетон (холодные), марка: II Бх (т) КОЭФ. К ПОЗИЦИИ: 8. Строительство в стесненных условиях застроенной части города: ОЗП=1,15; ЭМ=1,15; ЗПМ=1,15; ТЗ=1,15; ТЗМ=1,15 | -21.21 | 479.6 |  | 479.6 | -10172 |  |  | -10172
35 | ФССЦ-410-0008 | Асфальтобетонные смеси дорожные, аэродромные и асфальтобетон (горячие и теплые для плотного асфальтобетона мелко и крупнозернистые, песчаные), марка: II, тип Г (т) КОЭФ. К ПОЗИЦИИ: 8. Строительство в стесненных условиях застроенной части города: ОЗП=1,15; ЭМ=1,15; ЗПМ=1,15; ТЗ=1,15; ТЗМ=1,15 | 21.21 | 571.6 |  | 571.6 | 12124 |  |  | 12124
36 | ФЕР27-10-001-06 | Разогревание битума в котлах емкостью 400 л (1 т битума и битумных эмульсий) НР, (4 руб.): 66% от ФОТ СП, (4 руб.): 65% от ФОТ | 0.0894 | 2027,41 67,81 | 235.8 | 1723.8 | 181 | 6 | 21 | 154 | 7.13 | 0.64
37 | ФССЦ-101-1556 | Битумы нефтяные дорожные марки: БНД-60/90, БНД 90/130, сорт I (т) | -0.09119 | 1690 |  | 1690 | -154 |  |  | -154
38 | ФЕР27-06-026-01 | Розлив вяжущих материалов (1 т) КОЭФ. К ПОЗИЦИИ: 8. Строительство в стесненных условиях застроенной части города: ОЗП=1,15; ЭМ=1,15; ЗПМ=1,15; ТЗ=1,15; ТЗМ=1,15 НР, (1 руб.): 142% от ФОТ СП, (1 руб.): 95% от ФОТ | 0.0894 | 1577.77 | 45,54 8,81 | 1532.23 | 141 |  | 4 1 | 137
39 | ФЕР27-06-020-01 | Устройство покрытия толщиной 4 см из горячих асфальтобетонных смесей плотных мелкозернистых типа АБВ, плотность каменных материалов: 2,5-2,9 т/м3 (1000 м2 покрытия) КОЭФ. К ПОЗИЦИИ: 8. Строительство в стесненных условиях застроенной части города: ОЗП=1,15; ЭМ=1,15; ЗПМ=1,15; ТЗ=1,15; ТЗМ=1,15 НР, (307 руб.): 142% от ФОТ СП, (205 руб.): 95% от ФОТ | 0.298 | 55145,6 423,72 | 2744,15 301,92 | 51977.73 | 16433 | 126 | 818 90 | 15489 | 44.05 | 13.13
40 | ФССЦ-410-0001 | Асфальтобетонные смеси дорожные, аэродромные и асфальтобетон (горячие и теплые для плотного асфальтобетона мелко и крупнозернистые, песчаные), марка: I, тип А (т) КОЭФ. К ПОЗИЦИИ: 8. Строительство в стесненных условиях застроенной части города: ОЗП=1,15; ЭМ=1,15; ЗПМ=1,15; ТЗ=1,15; ТЗМ=1,15 | -28.79 | 535.5 |  | 535.5 | -15417 |  |  | -15417
41 | ФССЦ-410-0006 | Асфальтобетонные смеси дорожные, аэродромные и асфальтобетон (горячие и теплые для плотного асфальтобетона мелко и крупнозернистые, песчаные), марка: II, тип Б (т) КОЭФ. К ПОЗИЦИИ: 8. Строительство в стесненных условиях застроенной части города: ОЗП=1,15; ЭМ=1,15; ЗПМ=1,15; ТЗ=1,15; ТЗМ=1,15 | 28.79 | 512.4 |  | 512.4 | 14752 |  |  | 14752
42 | ФЕР27-06-021-01 | На каждые 0,5 см изменения толщины покрытия добавлять или исключать: к расценке 27-06-020-01 (5 см) (1000 м2 покрытия) КОЭФ. К ПОЗИЦИИ: 8. Строительство в стесненных условиях застроенной части города: ОЗП=1,15; ЭМ=1,15; ЗПМ=1,15; ТЗ=1,15; ТЗМ=1,15 НР, (1 руб.): 142% от ФОТ СП, (1 руб.): 95% от ФОТ | 0.596 | 6486,49 1,00 | 3.57 | 6481.92 | 3866 | 1 | 2 | 3863 | 0.1 | 0.06
43 | ФССЦ-410-0001 | Асфальтобетонные смеси дорожные, аэродромные и асфальтобетон (горячие и теплые для плотного асфальтобетона мелко и крупнозернистые, песчаные), марка: I, тип А (т) КОЭФ. К ПОЗИЦИИ: 8. Строительство в стесненных условиях застроенной части города: ОЗП=1,15; ЭМ=1,15; ЗПМ=1,15; ТЗ=1,15; ТЗМ=1,15 | -7.212 | 535.5 |  | 535.5 | -3862 |  |  | -3862
44 | ФССЦ-410-0006 | Асфальтобетонные смеси дорожные, аэродромные и асфальтобетон (горячие и теплые для плотного асфальтобетона мелко и крупнозернистые, песчаные), марка: II, тип Б (т) КОЭФ. К ПОЗИЦИИ: 8. Строительство в стесненных условиях застроенной части города: ОЗП=1,15; ЭМ=1,15; ЗПМ=1,15; ТЗ=1,15; ТЗМ=1,15 | 7.212 | 512.4 |  | 512.4 | 3695 |  |  | 3695
Раздел 2. УСТРОЙСТВО ТРОТУАРОВ
45 | ФЕР27-07-002-01 | Устройство оснований толщиной 12 см под тротуары из кирпичного или известнякового щебня (100 м2 дорожек и тротуаров) КОЭФ. К ПОЗИЦИИ: 8. Строительство в стесненных условиях застроенной части города: ОЗП=1,15; ЭМ=1,15; ЗПМ=1,15; ТЗ=1,15; ТЗМ=1,15 НР, (11550 руб.): 142% от ФОТ СП, (7727 руб.): 95% от ФОТ | 27.52 | 3112,06 255,29 | 314,97 40,25 | 2541.8 | 85644 | 7026 | 8668 1108 | 69950 | 30.18 | 830.55
46 | ФССЦ-408-0391 | Щебень известняковый для строительных работ марки 600 фракции: 5-10 мм (м3) КОЭФ. К ПОЗИЦИИ: 8. Строительство в стесненных условиях застроенной части города: ОЗП=1,15; ЭМ=1,15; ЗПМ=1,15; ТЗ=1,15; ТЗМ=1,15 | -478.8 | 145.8 |  | 145.8 | -69809 |  |  | -69809
47 | ФССЦ-408-0015 | Щебень из природного камня для строительных работ марка: 800, фракция 20-40 мм (м3) КОЭФ. К ПОЗИЦИИ: 8. Строительство в стесненных условиях застроенной части города: ОЗП=1,15; ЭМ=1,15; ЗПМ=1,15; ТЗ=1,15; ТЗМ=1,15 | 478.8 | 108.4 |  | 108.4 | 51902 |  |  | 51902
48 | ФСЦП310-3090-1 | Перевозка грузов автомобилями-самосвалами грузоподъемностью 10 т работающих вне карьера: расстояние перевозки 90 км; нормативное время пробега 4,474 час; класс груза 1 (1 тонна) НР 0% от ФОТ СП 0% от ФОТ | 718.2 | 44.28 | 44.28 |  | 31802 |  | 31802
49 | ФСЦП310-3030-1 | Перевозка грузов автомобилями-самосвалами грузоподъемностью 10 т работающих вне карьера: расстояние перевозки 30 км; нормативное время пробега 1,92 час; класс груза 1 (1 тонна) НР 0% от ФОТ СП 0% от ФОТ | -718.2 | 19.01 | 19.01 |  | -13653 |  | -13653
50 | ФЕР27-07-001-01 | Устройство асфальтобетонных покрытий дорожек и тротуаров однослойных из литой мелкозернистой асфальтобетонной смеси толщиной 3 см (100 м2 покрытия) КОЭФ. К ПОЗИЦИИ: 8. Строительство в стесненных условиях застроенной части города: ОЗП=1,15; ЭМ=1,15; ЗПМ=1,15; ТЗ=1,15; ТЗМ=1,15 НР, (6337 руб.): 142% от ФОТ СП, (4240 руб.): 95% от ФОТ | 27.52 | 3596,23 161,53 | 66,33 0,66 | 3368.37 | 98968 | 4445 | 1825 18 | 92698 | 17.39 | 478.57
51 | ФССЦ-410-0054 | Асфальт литой: для покрытий тротуаров тип II (жесткий) (т) КОЭФ. К ПОЗИЦИИ: 8. Строительство в стесненных условиях застроенной части города: ОЗП=1,15; ЭМ=1,15; ЗПМ=1,15; ТЗ=1,15; ТЗМ=1,15 | -196.5 | 455.39 |  | 455.39 | -89484 |  |  | -89484
52 | ФЕР27-07-001-02 | На каждые 0,5 см изменения толщины покрытия добавлять к расценке 27-07-001-01 (4,5 см) (100 м2 покрытия) КОЭФ. К ПОЗИЦИИ: 8. Строительство в стесненных условиях застроенной части города: ОЗП=1,15; ЭМ=1,15; ЗПМ=1,15; ТЗ=1,15; ТЗМ=1,15 НР, (2905 руб.): 142% от ФОТ СП, (1944 руб.): 95% от ФОТ | 82.56 | 585,46 24,78 | 9.66 | 551.02 | 48336 | 2046 | 798 | 45492 | 2.67 | 220.44
53 | ФССЦ-410-0054 | Асфальт литой: для покрытий тротуаров тип II (жесткий) (т) КОЭФ. К ПОЗИЦИИ: 8. Строительство в стесненных условиях застроенной части города: ОЗП=1,15; ЭМ=1,15; ЗПМ=1,15; ТЗ=1,15; ТЗМ=1,15 | -99.9 | 455.39 |  | 455.39 | -45493 |  |  | -45493
54 | ФССЦ-410-0008 | Асфальтобетонные смеси дорожные, аэродромные и асфальтобетон (горячие и теплые для плотного асфальтобетона мелко и крупнозернистые, песчаные), марка: II ,тип Г (т) КОЭФ. К ПОЗИЦИИ: 8. Строительство в стесненных условиях застроенной части города: ОЗП=1,15; ЭМ=1,15; ЗПМ=1,15; ТЗ=1,15; ТЗМ=1,15 | 296.4 | 571.6 |  | 571.6 | 169422 |  |  | 169422
УСТРОЙСТВО ЩЕБЕНОЧНОГО ПОКРЫТИЯ ДЛЯ ПОДЪЕЗДА К ДОМАМ
55 | ФЕР27-04-013-01 | Устройство покрытий толщиной 15 см при укатке щебня с пределом прочности на сжатие свыше 68,6 до 98,1 МПа (свыше 700 до 1000 кгc/см2): однослойных (1000 м2 покрытия) КОЭФ. К ПОЗИЦИИ: 8. Строительство в стесненных условиях застроенной части города: ОЗП=1,15; ЭМ=1,15; ЗПМ=1,15; ТЗ=1,15; ТЗМ=1,15 НР, (826 руб.): 142% от ФОТ СП, (553 руб.): 95% от ФОТ | 0.48 | 29263,68 529,82 | 5455,16 683,76 | 23278.7 | 14047 | 254 | 2618 328 | 11175 | 63.76 | 30.6
56 | ФЕР27-04-013-04 | На каждый 1 см изменения толщины слоя добавлять или исключать к расценкам 27-04-013-01, 27-04-013-02, 27-04-013-03 (20 см) (1000 м2 покрытия) КОЭФ. К ПОЗИЦИИ: 8. Строительство в стесненных условиях застроенной части города: ОЗП=1,15; ЭМ=1,15; ЗПМ=1,15; ТЗ=1,15; ТЗМ=1,15 НР, (118 руб.): 142% от ФОТ СП, (79 руб.): 95% от ФОТ | 2.4 | 1571.97 | 274,17 34,67 | 1297.8 | 3773 |  | 658 83 | 3115
57 | ФСЦП310-3090-1 | Перевозка грузов автомобилями-самосвалами грузоподъемностью 10 т работающих вне карьера: расстояние перевозки 90 км; нормативное время пробега 4,474 час; класс груза 1 (1 тонна) НР 0% от ФОТ СП 0% от ФОТ | 154.08 | 44.28 | 44.28 |  | 6823 |  | 6823
58 | ФСЦП310-3030-1 | Перевозка грузов автомобилями-самосвалами грузоподъемностью 10 т работающих вне карьера: расстояние перевозки 30 км; нормативное время пробега 1,92 час; класс груза 1 (1 тонна) НР 0% от ФОТ СП 0% от ФОТ | -154.08 | 19.01 | 19.01 |  | -2929 |  | -2929
Раздел 3. УЛ. ТИПОГРАФСКАЯ
59 | ФЕР01-01-014-04 | Разработка грунта с погрузкой на автомобили-самосвалы экскаваторами с ковшом вместимостью: 0,25 м3, группа грунтов 1 (1000 м3 грунта) КОЭФ. К ПОЗИЦИИ: 8. Строительство в стесненных условиях застроенной части города: ОЗП=1,15; ЭМ=1,15; ЗПМ=1,15; ТЗ=1,15; ТЗМ=1,15 НР, (367 руб.): 95% от ФОТ СП, (193 руб.): 50% от ФОТ | 0.3234 | 5798,25 220,57 | 5574,43 975,02 | 3.25 | 1875 | 71 | 1803 315 | 1 | 28.28 | 9.15
60 | ФСЦП310-3010-1 | Перевозка грузов автомобилями-самосвалами грузоподъемностью 10 т работающих вне карьера: расстояние перевозки 10 км; нормативное время пробега 1,052 час; класс груза 1 (1 тонна) НР 0% от ФОТ СП 0% от ФОТ | 533.61 | 10.41 | 10.41 |  | 5555 |  | 5555
61 | ФЕР27-04-001-02 | Устройство подстилающих и выравнивающих слоев оснований: из песчано-гравийной смеси, дресвы (100 м3 материала основания (в плотном теле)) КОЭФ. К ПОЗИЦИИ: 8. Строительство в стесненных условиях застроенной части города: ОЗП=1,15; ЭМ=1,15; ЗПМ=1,15; ТЗ=1,15; ТЗМ=1,15 НР, (1164 руб.): 142% от ФОТ СП, (779 руб.): 95% от ФОТ | 2.27 | 2736,55 144,98 | 2574,49 216,13 | 17.08 | 6212 | 329 | 5844 491 | 39 | 18.08 | 41.04
62 | ФССЦ-408-0200 | Смесь песчано-гравийная природная (м3) КОЭФ. К ПОЗИЦИИ: 8. Строительство в стесненных условиях застроенной части города: ОЗП=1,15; ЭМ=1,15; ЗПМ=1,15; ТЗ=1,15; ТЗМ=1,15 | 276.94 | 60 |  | 60 | 16616 |  |  | 16616
63 | ФСЦП310-3048-1 | Перевозка грузов автомобилями-самосвалами грузоподъемностью 10 т работающих вне карьера: расстояние перевозки 48 км; нормативное время пробега 2,69 час; класс груза 1 (1 тонна) НР 0% от ФОТ СП 0% от ФОТ | 443.104 | 26.62 | 26.62 |  | 11795 |  | 11795
64 | ФСЦП310-3030-1 | Перевозка грузов автомобилями-самосвалами грузоподъемностью 10 т работающих вне карьера: расстояние перевозки 30 км; нормативное время пробега 1,92 час; класс груза 1 (1 тонна) НР 0% от ФОТ СП 0% от ФОТ | -443.104 | 19.01 | 19.01 |  | -8423 |  | -8423
65 | ФЕР27-04-006-03 | Устройство оснований толщиной 15 см из щебня фракции 40-70 мм при укатке каменных материалов с пределом прочности на сжатие свыше 68,6 до 98,1 МПа (свыше 700 до 1000 кгс/см2): нижнего слоя двухслойных (1000 м2 основания) КОЭФ. К ПОЗИЦИИ: 8. Строительство в стесненных условиях застроенной части города: ОЗП=1,15; ЭМ=1,15; ЗПМ=1,15; ТЗ=1,15; ТЗМ=1,15 НР, (692 руб.): 142% от ФОТ СП, (463 руб.): 95% от ФОТ | 0.648 | 23300,22 311,47 | 3472,95 439,44 | 19515.8 | 15099 | 202 | 2250 285 | 12647 | 38.12 | 24.7
66 | ФЕР27-04-006-04 | На каждый 1 см изменения толщины слоя добавлять или исключать к расценкам 27-04-006-01, 27-04-006-02, 27-04-006-03 (21 см) (1000 м2 основания) КОЭФ. К ПОЗИЦИИ: 8. Строительство в стесненных условиях застроенной части города: ОЗП=1,15; ЭМ=1,15; ЗПМ=1,15; ТЗ=1,15; ТЗМ=1,15 НР, (192 руб.): 142% от ФОТ СП, (128 руб.): 95% от ФОТ | 3.888 | 1571.97 | 274,17 34,67 | 1297.8 | 6112 |  | 1066 135 | 5046
67 | ФСЦП310-3090-1 | Перевозка грузов автомобилями-самосвалами грузоподъемностью 10 т работающих вне карьера: расстояние перевозки 90 км; нормативное время пробега 4,474 час; класс груза 1 (1 тонна) НР 0% от ФОТ СП 0% от ФОТ | 257.235 | 44.28 | 44.28 |  | 11390 |  | 11390
68 | ФСЦП310-3030-1 | Перевозка грузов автомобилями-самосвалами грузоподъемностью 10 т работающих вне карьера: расстояние перевозки 30 км; нормативное время пробега 1,92 час; класс груза 1 (1 тонна) НР 0% от ФОТ СП 0% от ФОТ | -257.235 | 19.01 | 19.01 |  | -4890 |  | -4890
69 | ФЕР27-04-006-02 | Устройство оснований толщиной 15 см из щебня фракции 40-70 мм при укатке каменных материалов с пределом прочности на сжатие свыше 68,6 до 98,1 МПа (свыше 700 до 1000 кгс/см2): верхнего слоя двухслойных (1000 м2 основания) КОЭФ. К ПОЗИЦИИ: 8. Строительство в стесненных условиях застроенной части города: ОЗП=1,15; ЭМ=1,15; ЗПМ=1,15; ТЗ=1,15; ТЗМ=1,15 НР, (923 руб.): 142% от ФОТ СП, (618 руб.): 95% от ФОТ | 0.648 | 27481,31 344,16 | 5393,45 658,20 | 21743.7 | 17808 | 223 | 3495 427 | 14090 | 42.12 | 27.29
70 | ФЕР27-04-006-04 | На каждый 1 см изменения толщины слоя добавлять или исключать к расценкам 27-04-006-01, 27-04-006-02, 27-04-006-03 (21 см) (1000 м2 основания) КОЭФ. К ПОЗИЦИИ: 8. Строительство в стесненных условиях застроенной части города: ОЗП=1,15; ЭМ=1,15; ЗПМ=1,15; ТЗ=1,15; ТЗМ=1,15 НР, (192 руб.): 142% от ФОТ СП, (128 руб.): 95% от ФОТ | 3.888 | 1571.97 | 274,17 34,67 | 1297.8 | 6112 |  | 1066 135 | 5046
71 | ФСЦП310-3090-1 | Перевозка грузов автомобилями-самосвалами грузоподъемностью 10 т работающих вне карьера: расстояние перевозки 90 км; нормативное время пробега 4,474 час; класс груза 1 (1 тонна) НР 0% от ФОТ СП 0% от ФОТ | 271.815 | 44.28 | 44.28 |  | 12036 |  | 12036
72 | ФСЦП310-3030-1 | Перевозка грузов автомобилями-самосвалами грузоподъемностью 10 т работающих вне карьера: расстояние перевозки 30 км; нормативное время пробега 1,92 час; класс груза 1 (1 тонна) НР 0% от ФОТ СП 0% от ФОТ | -271.815 | 19.01 | 19.01 |  | -5167 |  | -5167
73 | ФЕР27-10-001-06 | Разогревание битума в котлах емкостью 400 л (1 т битума и битумных эмульсий) НР, (9 руб.): 66% от ФОТ СП, (9 руб.): 65% от ФОТ | 0.21 | 2027,41 67,81 | 235.8 | 1723.8 | 426 | 14 | 50 | 362 | 7.13 | 1.5
74 | ФССЦ-101-1556 | Битумы нефтяные дорожные марки: БНД-60/90, БНД 90/130, сорт I (т) | -0.2142 | 1690 |  | 1690 | -362 |  |  | -362
75 | ФЕР27-06-026-01 | Розлив вяжущих материалов (1 т) КОЭФ. К ПОЗИЦИИ: 8. Строительство в стесненных условиях застроенной части города: ОЗП=1,15; ЭМ=1,15; ЗПМ=1,15; ТЗ=1,15; ТЗМ=1,15 НР, (3 руб.): 142% от ФОТ СП, (2 руб.): 95% от ФОТ | 0.21 | 1577.77 | 45,54 8,81 | 1532.23 | 331 |  | 10 2 | 321
76 | ФЕР27-06-020-06 | Устройство покрытия толщиной 4 см из горячих асфальтобетонных смесей пористых крупнозернистых, плотность каменных материалов: 2,5-2,9 т/м3 (нижний слой) (1000 м2 покрытия) КОЭФ. К ПОЗИЦИИ: 8. Строительство в стесненных условиях застроенной части города: ОЗП=1,15; ЭМ=1,15; ЗПМ=1,15; ТЗ=1,15; ТЗМ=1,15 НР, (433 руб.): 142% от ФОТ СП, (290 руб.): 95% от ФОТ | 0.42 | 45003,27 423,72 | 2737,29 301,45 | 41842.26 | 18901 | 178 | 1150 127 | 17573 | 44.05 | 18.5
77 | ФССЦ-410-0022 | Асфальтобетонные смеси дорожные, аэродромные и асфальтобетон (горячие и теплые для пористого асфальтобетона щебеночные и гравийные), марка: II (т) | -38.85 | 451.75 |  | 451.75 | -17550 |  |  | -17550
78 | ФССЦ-410-0021 | Асфальтобетонные смеси дорожные, аэродромные и асфальтобетон (горячие и теплые для пористого асфальтобетона щебеночные и гравийные), марка: I (т) | 38.85 | 459.91 |  | 459.91 | 17868 |  |  | 17868
79 | ФЕР27-06-021-06 | На каждые 0,5 см изменения толщины покрытия добавлять или исключать: к расценке 27-06-020-06 (7 см) (1000 м2 покрытия) КОЭФ. К ПОЗИЦИИ: 8. Строительство в стесненных условиях застроенной части города: ОЗП=1,15; ЭМ=1,15; ЗПМ=1,15; ТЗ=1,15; ТЗМ=1,15 НР, (4 руб.): 142% от ФОТ СП, (3 руб.): 95% от ФОТ | 2.52 | 5247,03 1,00 | 3.36 | 5242.67 | 13223 | 3 | 8 | 13212 | 0.1 | 0.25
80 | ФССЦ-410-0022 | Асфальтобетонные смеси дорожные, аэродромные и асфальтобетон (горячие и теплые для пористого асфальтобетона щебеночные и гравийные), марка: II (т) | -29.23 | 451.75 |  | 451.75 | -13205 |  |  | -13205
81 | ФССЦ-410-0021 | Асфальтобетонные смеси дорожные, аэродромные и асфальтобетон (горячие и теплые для пористого асфальтобетона щебеночные и гравийные), марка: I (т) | 29.23 | 459.91 |  | 459.91 | 13443 |  |  | 13443
82 | ФЕР27-10-001-06 | Разогревание битума в котлах емкостью 400 л (1 т битума и битумных эмульсий) НР, (6 руб.): 66% от ФОТ СП, (6 руб.): 65% от ФОТ | 0.126 | 2027,41 67,81 | 235.8 | 1723.8 | 255 | 9 | 30 | 216 | 7.13 | 0.9
83 | ФССЦ-101-1556 | Битумы нефтяные дорожные марки: БНД-60/90, БНД 90/130, сорт I (т) | -0.1285 | 1690 |  | 1690 | -217 |  |  | -217
84 | ФЕР27-06-026-01 | Розлив вяжущих материалов (1 т) КОЭФ. К ПОЗИЦИИ: 8. Строительство в стесненных условиях застроенной части города: ОЗП=1,15; ЭМ=1,15; ЗПМ=1,15; ТЗ=1,15; ТЗМ=1,15 НР, (1 руб.): 142% от ФОТ СП, (1 руб.): 95% от ФОТ | 0.126 | 1577.77 | 45,54 8,81 | 1532.23 | 199 |  | 6 1 | 193
85 | ФЕР27-06-020-06 | Устройство покрытия толщиной 4 см из горячих асфальтобетонных смесей пористых крупнозернистых, плотность каменных материалов: 2,5-2,9 т/м3 (средний слой) (1000 м2 покрытия) КОЭФ. К ПОЗИЦИИ: 8. Строительство в стесненных условиях застроенной части города: ОЗП=1,15; ЭМ=1,15; ЗПМ=1,15; ТЗ=1,15; ТЗМ=1,15 НР, (433 руб.): 142% от ФОТ СП, (290 руб.): 95% от ФОТ | 0.42 | 45003,27 423,72 | 2737,29 301,45 | 41842.26 | 18901 | 178 | 1150 127 | 17573 | 44.05 | 18.5
86 | ФССЦ-410-0022 | Асфальтобетонные смеси дорожные, аэродромные и асфальтобетон (горячие и теплые для пористого асфальтобетона щебеночные и гравийные), марка: II (т) | -38.85 | 451.75 |  | 451.75 | -17550 |  |  | -17550
87 | ФССЦ-410-0021 | Асфальтобетонные смеси дорожные, аэродромные и асфальтобетон (горячие и теплые для пористого асфальтобетона щебеночные и гравийные), марка: I (т) | 38.85 | 459.91 |  | 459.91 | 17868 |  |  | 17868
88 | ФЕР27-06-021-06 | На каждые 0,5 см изменения толщины покрытия добавлять или исключать: к расценке 27-06-020-06 (7 см) (1000 м2 покрытия) КОЭФ. К ПОЗИЦИИ: 8. Строительство в стесненных условиях застроенной части города: ОЗП=1,15; ЭМ=1,15; ЗПМ=1,15; ТЗ=1,15; ТЗМ=1,15 НР, (4 руб.): 142% от ФОТ СП, (3 руб.): 95% от ФОТ | 2.52 | 5247,03 1,00 | 3.36 | 5242.67 | 13223 | 3 | 8 | 13212 | 0.1 | 0.25
89 | ФССЦ-410-0022 | Асфальтобетонные смеси дорожные, аэродромные и асфальтобетон (горячие и теплые для пористого асфальтобетона щебеночные и гравийные), марка: II (т) | -29.23 | 451.75 |  | 451.75 | -13205 |  |  | -13205
90 | ФССЦ-410-0021 | Асфальтобетонные смеси дорожные, аэродромные и асфальтобетон (горячие и теплые для пористого асфальтобетона щебеночные и гравийные), марка: I (т) | 29.23 | 459.91 |  | 459.91 | 13443 |  |  | 13443
91 | ФЕР27-10-001-06 | Разогревание битума в котлах емкостью 400 л (1 т битума и битумных эмульсий) НР, (6 руб.): 66% от ФОТ СП, (6 руб.): 65% от ФОТ | 0.126 | 2027,41 67,81 | 235.8 | 1723.8 | 255 | 9 | 30 | 216 | 7.13 | 0.9
92 | ФССЦ-101-1556 | Битумы нефтяные дорожные марки: БНД-60/90, БНД 90/130, сорт I (т) | -0.1285 | 1690 |  | 1690 | -217 |  |  | -217
93 | ФЕР27-06-026-01 | Розлив вяжущих материалов (1 т) КОЭФ. К ПОЗИЦИИ: 8. Строительство в стесненных условиях застроенной части города: ОЗП=1,15; ЭМ=1,15; ЗПМ=1,15; ТЗ=1,15; ТЗМ=1,15 НР, (1 руб.): 142% от ФОТ СП, (1 руб.): 95% от ФОТ | 0.126 | 1577.77 | 45,54 8,81 | 1532.23 | 199 |  | 6 1 | 193
94 | ФЕР27-06-020-01 | Устройство покрытия толщиной 4 см из горячих асфальтобетонных смесей плотных мелкозернистых типа АБВ, плотность каменных материалов: 2,5-2,9 т/м3 (верхний слой) (1000 м2 покрытия) КОЭФ. К ПОЗИЦИИ: 8. Строительство в стесненных условиях застроенной части города: ОЗП=1,15; ЭМ=1,15; ЗПМ=1,15; ТЗ=1,15; ТЗМ=1,15 НР, (433 руб.): 142% от ФОТ СП, (290 руб.): 95% от ФОТ | 0.42 | 55145,6 423,72 | 2744,15 301,92 | 51977.73 | 23161 | 178 | 1153 127 | 21830 | 44.05 | 18.5
95 | ФЕР27-06-021-01 | На каждые 0,5 см изменения толщины покрытия добавлять или исключать: к расценке 27-06-020-01 (6 см) (1000 м2 покрытия) КОЭФ. К ПОЗИЦИИ: 8. Строительство в стесненных условиях застроенной части города: ОЗП=1,15; ЭМ=1,15; ЗПМ=1,15; ТЗ=1,15; ТЗМ=1,15 НР, (3 руб.): 142% от ФОТ СП, (2 руб.): 95% от ФОТ | 1.68 | 6486,49 1,00 | 3.57 | 6481.92 | 10897 | 2 | 6 | 10889 | 0.1 | 0.17
Итого прямые затраты по смете в ценах 2001г. | [6 empty] | 605874 | 15920 | 88732 4462 | 501222 |  | 1802.49
Накладные расходы | [6 empty] | 28667
Сметная прибыль | [6 empty] | 19129
Итоги по смете:
Автомобильные дороги | [6 empty] | 602487 |  |  |  |  | 1784.12
Изготовление в построечных условиях материалов и полуфабрикатов,металлических и трубопроводных заготовок | [6 empty] | -447 |  |  |  |  | 7.11
Земляные работы, выполняемые механизированным способом | [6 empty] | 2996 |  |  |  |  | 11.26
Перевозка грузов автомобильным транспортом | [6 empty] | 48634
Итого | [6 empty] | 653670 |  |  |  |  | 1802.49
В том числе:
Материалы | [6 empty] | 501222
Машины и механизмы | [6 empty] | 88732
ФОТ | [6 empty] | 20382
Накладные расходы | [6 empty] | 28667
Сметная прибыль | [6 empty] | 19129
653 670 * 4,96 | [6 empty] | 3242203
ВСЕГО по смете | [6 empty] | 3242203 |  |  |  |  | 1802.49
Составил
Проверил