## Локальная смета
СОГЛАСОВАНО: | [9 empty] | УТВЕРЖДАЮ:
_____________________________ | [9 empty] | _____________________________
" _____ " ________________ 200_ г. | [9 empty] | "______ " _______________200_ г.
Реконструкция ул. Лежневской в районе ул. Типографской с устройством искусственных сооружений, входящих в состав транспортной развязки
(наименование стройки)
ЛОКАЛЬНЫЙ СМЕТНЫЙ РАСЧЕТ № 07-01-13
(локальная смета)
на | Благоустройство
(наименование работ и затрат, наименование объекта)
| Сметная стоимость строительных работ _______________________________________________________________________________________________ |  | ___________________________467,559 |  | тыс.руб.
| Средства на оплату труда _______________________________________________________________________________________________ |  | ___________________________11,248 |  | тыс.руб.
| Сметная трудоемкость _______________________________________________________________________________________________ |  | _______________________________________________________________________________________________1257,27 |  | чел.час
Составлен(а) в текущих (прогнозных) ценах по состоянию на 4 кв. 2010 г.
№ пп | Шифр и номер позиции норматива | Наименование работ и затрат, единица измерения | Количество | Стоимость единицы, руб. |  |  | Общая стоимость, руб. |  |  |  | Затраты труда рабочих, чел.-ч, не занятых обслуживанием машин
|  |  |  | всего | эксплуатации машин | материалы | Всего | оплаты труда | эксплуатация машин | материалы
|  |  |  | оплаты труда | в т.ч. оплаты труда |  |  |  | в т.ч. оплаты труда |  | на единицу | всего
1 | 2 | 3 | 4 | 5 | 6 | 7 | 8 | 9 | 10 | 11 | 12 | 13
Раздел 1. Восстановление газонов
1 | ФЕР47-01-046-03 | Подготовка почвы для устройства партерного и обыкновенного газона с внесением растительной земли слоем 15 см: механизированным способом (100 м2) КОЭФ. К ПОЗИЦИИ: 8. Строительство в стесненных условиях застроенной части города: ОЗП=1,15; ЭМ=1,15; ЗПМ=1,15; ТЗ=1,15; ТЗМ=1,15 НР, (11351 руб.): 115% от ФОТ СП, (8883 руб.): 90% от ФОТ | 30.71 | 2306,38 320,32 | 7,56 1,09 | 1978.5 | 70829 | 9837 | 232 33 | 60760 | 40.34 | 1238.84
2 | ФЕР47-01-046-05 | На каждые 5 см изменения толщины слоя добавлять или исключать к расценкам с 47-01-046-01 по 47-01-046-04 (10 см) (100 м2) КОЭФ. К ПОЗИЦИИ: 8. Строительство в стесненных условиях застроенной части города: ОЗП=1,15; ЭМ=1,15; ЗПМ=1,15; ТЗ=1,15; ТЗМ=1,15 НР, (-1764 руб.): 115% от ФОТ СП, (-1381 руб.): 90% от ФОТ | -30.71 | 709,44 49,94 |  | 659.5 | -21787 | -1534 |  | -20253 | 6.29 | -193.16
3 | ФЕР47-01-046-06 | Посев газонов партерных, мавританских и обыкновенных вручную (100 м2) КОЭФ. К ПОЗИЦИИ: 8. Строительство в стесненных условиях застроенной части города: ОЗП=1,15; ЭМ=1,15; ЗПМ=1,15; ТЗ=1,15; ТЗМ=1,15 НР, (3349 руб.): 115% от ФОТ СП, (2621 руб.): 90% от ФОТ | 30.71 | 721,79 58,28 | 346,61 36,55 | 316.9 | 22166 | 1790 | 10644 1122 | 9732 | 6.89 | 211.59
Итого прямые затраты по смете в ценах 2001г. | [6 empty] | 71208 | 10093 | 10876 1155 | 50239 |  | 1257.27
Накладные расходы | [6 empty] | 12935
Сметная прибыль | [6 empty] | 10123
Итоги по смете:
Итого Поз. 1-3 | [6 empty] | 71208 | 10093 | 10876 1155 | 50239 |  | 1257.27
Накладные расходы 115% ФОТ (от 11 248) | [6 empty] | 12935
Сметная прибыль 90% ФОТ (от 11 248) | [6 empty] | 10123
Итого c накладными и см. прибылью | [6 empty] | 94266 |  |  |  |  | 1257.27
В том числе:
Материалы | [6 empty] | 50239
Машины и механизмы | [6 empty] | 10876
ФОТ | [6 empty] | 11248
Накладные расходы | [6 empty] | 12935
Сметная прибыль | [6 empty] | 10123
Письмо Минрегиона № 39160-КК/08 от 18.11.2010 г. 94 266 * 4,96 | [6 empty] | 467559
ВСЕГО по смете | [6 empty] | 467559 |  |  |  |  | 1257.27
Составил
Проверил