## Дефектная ведомость
УТВЕРЖДАЮ
_____________________
ВЕДОМОСТЬ ОБЪЕМОВ РАБОТ №
ЛИВНЕВАЯ КАНАЛИЗАЦИЯ
№ пп | Наименование | Ед. изм. | Кол. | Примечание
1 | 2 | 3 | 4 | 5
Раздел 1.
1 | Продавливание без разработки грунта (прокол) на длину: до 10 м труб диаметром 400 мм | 100 м продавливания | 0.01
2 | Трубы стальные электросварные прямошовные и спирально-шовные группы А и Б с сопротивлением по разрыву 38 кгс/мм2, наружный диаметр: 426 мм, толщина стенки 7 мм | м | -1.004
3 | Трубы стальные электросварные прямошовные и спирально-шовные группы А и Б с сопротивлением по разрыву 38 кгс/мм2, наружный диаметр: 530 мм, толщина стенки 8 мм | м | 1.004
4 | Выемка грунта вручную | 100 м3 грунта | 0.376
Раздел 2. Углубление дождеприемных колодцев
5 | Демонтаж круглых дождеприемных колодцев для дождевой канализации: из сборного железобетона диаметром 1,0 м в мокрых грунтах | 10 м3 кирпичных, бетонных и железобетонных конструкций | 0.072
6 | Устройство круглых дождеприемных колодцев для дождевой канализации: из сборного железобетона диаметром 1,0 м в мокрых грунтах | 10 м3 кирпичных, бетонных и железобетонных конструкций | 0.072
7 | Скобы: ходовые (доп. объем) | шт. | 6
Раздел 3. Смотровые колодцы
8 | Устройство основания щебеночного | 10 м3 основания | 0.083
9 | Устройство круглых сборных железобетонных канализационных колодцев диаметром: 1 м в сухих грунтах | 10 м3 железобетонных и бетонных конструкций колодца | 0.606
10 | Скобы: ходовые | шт. | 2
11 | Люки чугунные: тяжелый | шт. | 1
12 | Ограждения лестничных проемов, лестничные марши, пожарные лестницы | т | 0.431
Раздел 4. Устройство футляров
14 | Укладка стальных водопроводных труб с гидравлическим испытанием диаметром: 500 мм (футляр) | 1 км трубопровода | 0.05
15 | Нанесение весьма усиленной антикоррозионной битумно-резиновой или битумно-полимерной изоляции на стальные трубопроводы диаметром: 500 мм | 1 км трубопровода | 0.05
17 | Мастика герметизирующая | кг | 810
Раздел 5. Укладка полиэтиленовых гофрированных труб
18 | Укладка трубопроводов из полиэтиленовых труб диаметром: 300 мм | 1 км трубопровода | 0.062
19 | Соединительные муфты для труб КОРСИС 315 | шт | 23
20 | Уплотнительное каучуковое кольцо для труб КОРСИС 315 | шт | 46
21 | Протаскивание в футляр труб диаметром: 300 мм | 100 м трубы, уложенной в футляр | 0.5
Раздел 6. Устройство дождеприемных колодцев
22 | Устройство основания щебеночного | 10 м3 основания | 0.35
23 | Устройство круглых дождеприемных колодцев для дождевой канализации: из сборного железобетона диаметром 1,0 м в мокрых грунтах | 10 м3 кирпичных, бетонных и железобетонных конструкций | 0.68
24 | Люки чугунные с решеткой для дождеприемного колодца ЛР | шт. | 10
25 | Скобы: ходовые (доп. объем) | шт. | 34