## Дефектная ведомость
УТВЕРЖДАЮ
_____________________
ВЕДОМОСТЬ ОБЪЕМОВ РАБОТ №
Перенос светофорного объекта
№ пп | Наименование | Ед. изм. | Кол. | Примечание
1 | 2 | 3 | 4 | 5
Раздел 1.
1 | Сигнализация автоматическая безопасности движения со светофорами: трехочковыми (демонтаж) | 1 шт. | 2
2 | Сигнализация автоматическая безопасности движения со светофорами: двухочковыми (демонтаж) | 1 шт. | 6
3 | Коробка (ящик) с зажимами для кабелей и проводов сечением до 6 мм2, устанавливаемая на конструкции на стене или колонне, количество зажимов: до 20 (демонтаж) | 1 шт. | 1
4 | Кабель до 35 кВ, подвешиваемый на тросе, масса 1 м кабеля: до 4 кг (демонтаж) | 100 м кабеля | 0.9
5 | Растяжка поперечная: между опорами (демонтаж) | шт. | 3
6 | Изоляторы секционные: для троллейбуса (демонтаж) | шт. | 4
7 | Демонтаж дорожных знаков бесфундаментных: на металлических стойках | 100 знаков | 0.04
8 | Сигнализация автоматическая безопасности движения со светофорами: трехочковыми | 1 шт. | 1
9 | Сигнализация автоматическая безопасности движения со светофорами: двухочковыми | 1 шт. | 4
10 | Коробка (ящик) с зажимами для кабелей и проводов сечением до 6 мм2, устанавливаемая на конструкции на стене или колонне, количество зажимов: до 20 | 1 шт. | 1
11 | Кабель до 35 кВ, подвешиваемый на тросе, масса 1 м кабеля: до 4 кг | 100 м кабеля | 1.98
12 | Заделка концевая сухая для контрольного кабеля сечением одной жилы: до 2,5 мм2, количество жил до 7 | 1 шт. | 10
13 | Заделка концевая сухая для контрольного кабеля сечением одной жилы: до 2,5 мм2, количество жил до 19 | 1 шт. | 2
15 | Растяжка поперечная: между опорами | 1 шт. | 5
24 | Траверса на опоре (талреп) | 1 шт. | 5
17 | Установка дорожных знаков бесфундаментных: на металлических стойках | 100 знаков | 0.02
18 | При установке дополнительных щитков добавлять к расценкам таблиц с 27-09-008 по 27-09-011 | 100 знаков | 0.02
Раздел 2. НЕУЧТЕННЫЕ МАТЕРИАЛЫ
19 | Коробка 200*200 | шт | 1
20 | Колодка клеммная КБ-10 | шт | 2
21 | Кабель АКВВГ 7*2,5 | м | 78
22 | Кабель АКВВГ 19*2,5 | м | 120
23 | Талреп М16 | шт | 5