## Локальная смета
СОГЛАСОВАНО: | [8 empty] | УТВЕРЖДАЮ:
_______________ | [8 empty] | __________________
" _____ " ________________ 2011 г. | [8 empty] | "______ " _______________2011 г.
Реконструкция ул. Лежневской в районе ул. Типографской с устройством искусственных сооружений, входящих в состав транспортной развязки
(наименование стройки)
ЛОКАЛЬНЫЙ СМЕТНЫЙ РАСЧЕТ № 04-01-04
(локальная смета)
на | Электросети по ул. Бубнова
(наименование работ и затрат, наименование объекта)
Основание:
| Сметная стоимость строительных работ _______________________________________________________________________________________________ |  | ___________________________630,332 |  | тыс. руб.
| Средства на оплату труда _______________________________________________________________________________________________ |  | ___________________________3,504 |  | тыс. руб.
| Сметная трудоемкость _______________________________________________________________________________________________ |  | _______________________________________________________________________________________________233,41 |  | чел.час
Составлен(а) в текущих (прогнозных) ценах по состоянию на 4 кв. 2010 г.
№ пп | Шифр и номер позиции норматива | Наименование работ и затрат, единица измерения | Количество | Стоимость единицы, руб. |  |  | Общая стоимость, руб. |  |  |  | Затраты труда рабочих, чел.-ч, не занятых обслуживанием машин
|  |  |  | всего | эксплуатации машин | материалы | Всего | оплаты труда | эксплуатация машин | материалы
|  |  |  | оплаты труда | в т.ч. оплаты труда |  |  |  | в т.ч. оплаты труда |  | на единицу | всего
1 | 2 | 3 | 4 | 5 | 6 | 7 | 8 | 9 | 10 | 11 | 12 | 13
Раздел 1.
1 | ФЕР22-01-011-05 прим. | Укладка стальных водопроводных труб диаметром: 150 мм (устройство разрезных футляров) (1 км трубопровода) КОЭФ. К ПОЗИЦИИ: 8. Строительство в стесненных условиях застроенной части города: ОЗП=1,15; ЭМ=1,15; ЗПМ=1,15; ТЗ=1,15; ТЗМ=1,15 ИНДЕКС К ПОЗИЦИИ(справочно): 1 Письмо Минрегиона № 39160-КК/08 от 18.11.2010 г. СМР=4,96 НР (668 руб.): 130% от ФОТ СП (457 руб.): 89% от ФОТ | 0.077 | 130153,97 5570,37 | 10122,76 1098,42 | 114460.84 | 10022 | 429 | 779 85 | 8814 | 538.2 | 41.44
2 | ФЕР09-05-006-01 прим. | Резка стальной трубы (1 м реза) КОЭФ. К ПОЗИЦИИ: 8. Строительство в стесненных условиях застроенной части города: ОЗП=1,15; ЭМ=1,15; ЗПМ=1,15; ТЗ=1,15; ТЗМ=1,15 ИНДЕКС К ПОЗИЦИИ(справочно): 1 Письмо Минрегиона № 39160-КК/08 от 18.11.2010 г. СМР=4,96 НР (487 руб.): 90% от ФОТ СП (460 руб.): 85% от ФОТ | 154 | 4,14 3,51 | 0.63 |  | 638 | 541 | 97 |  | 0.39 | 60.06
3 | ФЕР22-02-003-05 | Нанесение весьма усиленной антикоррозионной битумно-резиновой или битумно-полимерной изоляции на стальные трубопроводы диаметром: 150 мм (1 км трубопровода) КОЭФ. К ПОЗИЦИИ: 8. Строительство в стесненных условиях застроенной части города: ОЗП=1,15; ЭМ=1,15; ЗПМ=1,15; ТЗ=1,15; ТЗМ=1,15 ИНДЕКС К ПОЗИЦИИ(справочно): 1 Письмо Минрегиона № 39160-КК/08 от 18.11.2010 г. СМР=4,96 НР (342 руб.): 130% от ФОТ СП (234 руб.): 89% от ФОТ | 0.077 | 16148,18 3037,61 | 7827,72 370,15 | 5282.85 | 1243 | 234 | 603 29 | 406 | 323.15 | 24.88
4 | ФССЦ-101-0612 | Мастика (т) КОЭФ. К ПОЗИЦИИ: 8. Строительство в стесненных условиях застроенной части города: ОЗП=1,15; ЭМ=1,15; ЗПМ=1,15; ТЗ=1,15; ТЗМ=1,15 ИНДЕКС К ПОЗИЦИИ(справочно): 1 Письмо Минрегиона № 39160-КК/08 от 18.11.2010 г. СМР=4,96 | 0.3719 | 3960 |  | 3960 | 1473 |  |  | 1473
5 | ФЕР22-05-004-01 | Заделка битумом и прядью концов футляра диаметром: 800 мм (1 футляр) КОЭФ. К ПОЗИЦИИ: корректировка на д 150 мм ПЗ=0,1875 (ОЗП=0,1875; ЭМ=0,1875 к расх.; ЗПМ=0,1875; МАТ=0,1875 к расх.; ТЗ=0,1875; ТЗМ=0,1875); 8. Строительство в стесненных условиях застроенной части города: ОЗП=1,15; ЭМ=1,15; ЗПМ=1,15; ТЗ=1,15; ТЗМ=1,15 ИНДЕКС К ПОЗИЦИИ(справочно): 1 Письмо Минрегиона № 39160-КК/08 от 18.11.2010 г. СМР=4,96 НР (140 руб.): 130% от ФОТ СП (96 руб.): 89% от ФОТ | 7 | 114,47 15,46 | 28.06 | 70.95 | 801 | 108 | 196 | 497 | 1.73 | 12.11
6 | ФЕР34-02-019-03 | Устройство переходов в грунтах I-III группы для прокладки труб диаметром до 160 мм, через автомобильные, железные дороги и другие коммуникации с помощью установок горизонтально-направленного бурения и проходческих машин с тяговым усилием: 200 Кн (1 м) КОЭФ. К ПОЗИЦИИ: 8. Строительство в стесненных условиях застроенной части города: ОЗП=1,15; ЭМ=1,15; ЗПМ=1,15; ТЗ=1,15; ТЗМ=1,15 ИНДЕКС К ПОЗИЦИИ(справочно): 1 Письмо Минрегиона № 39160-КК/08 от 18.11.2010 г. СМР=4,96 НР (1273 руб.): 100% от ФОТ СП (827 руб.): 65% от ФОТ | 42 | 2237,34 2,84 | 2141,69 27,47 | 92.81 | 93968 | 119 | 89951 1154 | 3898 | 0.3 | 12.6
10 | ФССЦ-507-2008 | Труба: ПЭ 63 SDR 11 (Т), наружный диаметр 110 мм (ГОСТ 18599-2001) (10 м) КОЭФ. К ПОЗИЦИИ: 8. Строительство в стесненных условиях застроенной части города: ОЗП=1,15; ЭМ=1,15; ЗПМ=1,15; ТЗ=1,15; ТЗМ=1,15 ИНДЕКС К ПОЗИЦИИ(справочно): 1 Письмо Минрегиона № 39160-КК/08 от 18.11.2010 г. СМР=4,96 | 4.2 | 1342.17 |  | 1342.17 | 5637 |  |  | 5637
7 | ФЕР22-06-011-01 | Подвешивание подземных коммуникаций при пересечении их трассой трубопровода, площадь сечения коробов: до 0,1 м2 (1 м короба) КОЭФ. К ПОЗИЦИИ: 8. Строительство в стесненных условиях застроенной части города: ОЗП=1,15; ЭМ=1,15; ЗПМ=1,15; ТЗ=1,15; ТЗМ=1,15 ИНДЕКС К ПОЗИЦИИ(справочно): 1 Письмо Минрегиона № 39160-КК/08 от 18.11.2010 г. СМР=4,96 НР (1047 руб.): 130% от ФОТ СП (716 руб.): 89% от ФОТ | 56 | 117,01 12,56 | 34,33 1,82 | 70.12 | 6553 | 703 | 1922 102 | 3928 | 1.47 | 82.32
Итого прямые затраты по смете в ценах 2001г. | [6 empty] | 120335 | 2134 | 93548 1370 | 24653 |  | 233.41
Накладные расходы | [6 empty] | 3957
Сметная прибыль | [6 empty] | 2791
Итоги по смете:
Наружные сети водопровода, канализации, теплоснабжения, газопровода | [6 empty] | 23793 |  |  |  |  | 160.75
Строительные металлические конструкции | [6 empty] | 1585 |  |  |  |  | 60.06
Прокладка и монтаж сетей связи | [6 empty] | 101705 |  |  |  |  | 12.6
Итого | [6 empty] | 127083 |  |  |  |  | 233.41
Всего с учетом "Письмо Минрегиона № 39160-КК/08 от 18.11.2010 г. СМР=4,96" | [6 empty] | 630332 |  |  |  |  | 233.41
Справочно, в ценах 2001г.:
Материалы | [6 empty] | 24653
Машины и механизмы | [6 empty] | 93548
ФОТ | [6 empty] | 3504
Накладные расходы | [6 empty] | 3957
Сметная прибыль | [6 empty] | 2791
ВСЕГО по смете | [6 empty] | 630332 |  |  |  |  | 233.41