## Дефектная ведомость
УТВЕРЖДАЮ
_____________________
ВЕДОМОСТЬ ОБЪЕМОВ РАБОТ №
Ремонт наружного водопровода Бубнова
№ пп | Наименование | Ед. изм. | Кол. | Примечание
1 | 2 | 3 | 4 | 5
Раздел 1.
1 | Разработка грунта в траншеях экскаватором "обратная лопата" с ковшом вместимостью 0,5 (0,5-0,63) м3, в отвал группа грунтов: 1 | 1000 м3 грунта | 0.3
2 | Разработка траншей экскаватором "обратная лопата" с ковшом вместимостью 0,25 м3, группа грунтов: 1 | 1000 м3 грунта | 0.55
3 | Засыпка траншей и котлованов с перемещением грунта до 5 м бульдозерами мощностью: 59 кВт (80 л.с.), группа грунтов 2 | 1000 м3 грунта | 0.85
4 | При перемещении грунта на каждые последующие 5 м добавлять: к расценке 01-01-033-02 | 1000 м3 грунта | 0.85
5 | Разработка грунта вручную в траншеях глубиной до 2 м без креплений с откосами, группа грунтов: 2 | 100 м3 грунта | 1.08
6 | Засыпка вручную траншей, пазух котлованов и ям, группа грунтов: 2 | 100 м3 грунта | 1.08
7 | Вырезка и врезка контрольного участка для определения внутреннего состояния труб диаметром: до 200 мм | 1 вставка длиной 1 м | 1
8 | Разборка трубопроводов водоснабжения из чугунных труб диаметром: 150 мм | 100 м | 1.95
9 | Демонтаж трубопроводов из полиэтиленовых труб диаметром: 100 мм | 1 км трубопровода | 0.03
10 | Укладка водопроводных чугунных напорных труб с заделкой раструбов резиновыми уплотнительными манжетами диаметром: 150 мм | 1 км трубопровода | 0.195
11 | Укладка трубопроводов из полиэтиленовых труб диаметром: 100 мм | 1 км трубопровода | 0.03
12 | Снятие пожарных гидрантов | 100 шт. арматуры | 0.02
13 | Установка: гидрантов пожарных | 1 шт. | 2
14 | Демонтаж: колонок водоразборных | 1 шт. | 2
15 | Установка: колонок водоразборных | 1 шт. | 2
16 | Колонки водоразборные эжекторные КВ-4, высотой наземной части 900 мм | шт. | -2
17 | Врезка в существующие сети из чугунных труб чугунных тройников диаметром: 125 мм | 1 врезка | 4
18 | Установка фасонных частей чугунных диаметром: 125-200 мм | 1 т фасонных частей | 0.4
19 | Фасонные чугунные соединительные части к чугунным напорным трубам наружным диаметром: 125-200 мм | т | -0.4
20 | Переходы д-150*125 (адаптеры) | шт | 2
21 | ППТФ 150*100 | шт | 2
22 | Хомутовый отвод фланцевый ХАВЛЕ 150*50 150*100 | шт | 7
23 | ПФР 150 | шт | 4
24 | Демонтаж задвижек диаметром: до 50 мм | 1 задвижка | 6
25 | Установка задвижек или клапанов обратных чугунных диаметром: 50 мм | 1 задвижка (или клапан обратный) | 6
26 | Задвижки параллельные фланцевые с выдвижным шпинделем для воды и пара давлением 1 МПа (10 кгс/см2) 30ч6бр диаметром: 50 мм | шт. | -6
27 | Задвижки (или клапаны обратные) чугунные водопроводные | шт | 6
28 | Демонтаж задвижек диаметром: до 100 мм | 1 задвижка | 2
29 | Установка полиэтиленовых фасонных частей: отводов, колен, патрубков, переходов | 10 фасонных частей | 0.6
30 | Установка задвижек или клапанов обратных чугунных диаметром: 100 мм | 1 задвижка (или клапан обратный) | 2
31 | Задвижки параллельные фланцевые с выдвижным шпинделем для воды и пара давлением 1 МПа (10 кгс/см2) 30ч6бр диаметром: 50 мм | шт. | -2
32 | Задвижки (или клапаны обратные) чугунные водопроводные | шт | 2