## Дефектная ведомость
УТВЕРЖДАЮ
_____________________
ВЕДОМОСТЬ ОБЪЕМОВ РАБОТ №
Теплотрасса
№ пп | Наименование | Ед. изм. | Кол. | Примечание
1 | 2 | 3 | 4 | 5
Раздел 1.
1 | Разработка грунта вручную в траншеях глубиной до 2 м без креплений с откосами, группа грунтов: 2 | 100 м3 грунта | 0.072
2 | Демонтаж плит перекрытий площадью: до 5 м2 при наибольшей массе монтажных элементов до 5 т | 100 шт. сборных конструкций | 0.12
3 | Изделия из сборного железобетона, бетона, керамзитобетона массой до 3 тонн: погрузка | тонна | 11
4 | Перевозка бетонных, железобетонных изделий, стеновых и перегородочных материалов, лесоматериалов круглых и пиломатериалов бортовым автомобилем грузоподъемностью 15 т: расстояние перевозки 10 км; нормативное время пробега 2,271 час; класс груза 1 | 1 тонна | 11
5 | Изделия из сборного железобетона, бетона, керамзитобетона массой до 3 тонн: разгрузка | тонна | 11
6 | Укладка плит перекрытий площадью: до 5 м2 при наибольшей массе монтажных элементов до 5 т | 100 шт. сборных конструкций | 0.12
7 | Плита перекрытия | шт | 12
8 | Гидроизоляция обмазочная битумная в 2 слоя по выровненной поверхности бутовой кладки, кирпичу, бетону | 100 м2 изолируемой поверхности | 0.635