## Локальная смета
СОГЛАСОВАНО: | [8 empty] | УТВЕРЖДАЮ:
_______________ | [8 empty] | __________________
" _____ " ________________ 2011 г. | [8 empty] | "______ " _______________2011 г.
Реконструкция ул. Лежневской в районе ул. Типографской с устройством искусственных сооружений, входящих в состав транспортной развязки
(наименование стройки)
ЛОКАЛЬНЫЙ СМЕТНЫЙ РАСЧЕТ № 06-05-12
(локальная смета)
на | Теплотрасса
(наименование работ и затрат, наименование объекта)
| Сметная стоимость строительных работ _______________________________________________________________________________________________ |  | ___________________________134,877 |  | тыс. руб.
| Средства на оплату труда _______________________________________________________________________________________________ |  | ___________________________0,757 |  | тыс. руб.
| Сметная трудоемкость _______________________________________________________________________________________________ |  | _______________________________________________________________________________________________73,5 |  | чел.час
Составлен(а) в текущих (прогнозных) ценах по состоянию на 4 кв. 2010 г.
№ пп | Шифр и номер позиции норматива | Наименование работ и затрат, единица измерения | Количество | Стоимость единицы, руб. |  |  | Общая стоимость, руб. |  |  |  | Затраты труда рабочих, чел.-ч, не занятых обслуживанием машин
|  |  |  | всего | эксплуатации машин | материалы | Всего | оплаты труда | эксплуатация машин | материалы
|  |  |  | оплаты труда | в т.ч. оплаты труда |  |  |  | в т.ч. оплаты труда |  | на единицу | всего
1 | 2 | 3 | 4 | 5 | 6 | 7 | 8 | 9 | 10 | 11 | 12 | 13
Раздел 1.
1 | ФЕР01-02-057-02 | Разработка грунта вручную в траншеях глубиной до 2 м без креплений с откосами, группа грунтов: 2 (100 м3 грунта) КОЭФ. К ПОЗИЦИИ: 8. Строительство в стесненных условиях застроенной части города: ОЗП=1,15; ЭМ=1,15; ЗПМ=1,15; ТЗ=1,15; ТЗМ=1,15 НР (79 руб.): 80% от ФОТ СП (45 руб.): 45% от ФОТ | 0.072 | 1381,38 1381,38 |  |  | 99 | 99 |  |  | 177.1 | 12.75
2 | ФЕР07-01-006-04 | Демонтаж плит перекрытий площадью: до 5 м2 при наибольшей массе монтажных элементов до 5 т (100 шт. сборных конструкций) КОЭФ. К ПОЗИЦИИ: демонтаж ОЗП=0,8; ЭМ=0,8 к расх.; ЗПМ=0,8; МАТ=0 к расх.; ТЗ=0,8; ТЗМ=0,8; 8. Строительство в стесненных условиях застроенной части города: ОЗП=1,15; ЭМ=1,15; ЗПМ=1,15; ТЗ=1,15; ТЗМ=1,15 НР (269 руб.): 130% от ФОТ СП (176 руб.): 85% от ФОТ | 0.12 | 4884,18 1417,13 | 3467,05 310,88 |  | 586 | 170 | 416 37 |  | 156.24 | 18.75
3 | ФСЦП311-01-102-1 | Изделия из сборного железобетона, бетона, керамзитобетона массой до 3 тонн: погрузка (тонна) НР (22 руб.): 100% от ФОТ СП (13 руб.): 60% от ФОТ | 11 | 7,46 1,21 | 6,25 0,82 |  | 82 | 13 | 69 9 |  | 0.14 | 1.54
4 | ФСЦП310-1010-1 | Перевозка бетонных, железобетонных изделий, стеновых и перегородочных материалов, лесоматериалов круглых и пиломатериалов бортовым автомобилем грузоподъемностью 15 т: расстояние перевозки 10 км; нормативное время пробега 2,271 час; класс груза 1 (1 тонна) НР 0% от ФОТ СП 0% от ФОТ | 11 | 15.81 | 15.81 |  | 174 |  | 174
5 | ФСЦП311-01-102-2 | Изделия из сборного железобетона, бетона, керамзитобетона массой до 3 тонн: разгрузка (тонна) НР (22 руб.): 100% от ФОТ СП (13 руб.): 60% от ФОТ | 11 | 7,46 1,21 | 6,25 0,82 |  | 82 | 13 | 69 9 |  | 0.14 | 1.54
6 | ФЕР07-01-006-04 | Укладка плит перекрытий площадью: до 5 м2 при наибольшей массе монтажных элементов до 5 т (100 шт. сборных конструкций) КОЭФ. К ПОЗИЦИИ: 8. Строительство в стесненных условиях застроенной части города: ОЗП=1,15; ЭМ=1,15; ЗПМ=1,15; ТЗ=1,15; ТЗМ=1,15 НР (338 руб.): 130% от ФОТ СП (221 руб.): 85% от ФОТ | 0.12 | 19552,35 1771,41 | 4333,82 388,60 | 13447.12 | 2346 | 213 | 520 47 | 1613 | 195.3 | 23.44
7 |  | Плита перекрытия (шт) КОЭФ. К ПОЗИЦИИ: 8. Строительство в стесненных условиях застроенной части города: ОЗП=1,15; ЭМ=1,15; ЗПМ=1,15; ТЗ=1,15; ТЗМ=1,15 | 12 | 1796.37 |  | 1796.37 | 21556 |  |  | 21556
8 | ФЕР08-01-003-07 | Гидроизоляция обмазочная битумная в 2 слоя по выровненной поверхности бутовой кладки, кирпичу, бетону (100 м2 изолируемой поверхности) КОЭФ. К ПОЗИЦИИ: 8. Строительство в стесненных условиях застроенной части города: ОЗП=1,15; ЭМ=1,15; ЗПМ=1,15; ТЗ=1,15; ТЗМ=1,15 НР (179 руб.): 122% от ФОТ СП (118 руб.): 80% от ФОТ | 0.635 | 1217,65 231,85 | 87.32 | 898.48 | 773 | 147 | 55 | 571 | 24.38 | 15.48
Итого прямые затраты по смете в ценах 2001г. | [6 empty] | 25698 | 655 | 1303 102 | 23740 |  | 73.5
Накладные расходы | [6 empty] | 909
Сметная прибыль | [6 empty] | 586
Итоги по смете:
Земляные работы, выполняемые ручным способом | [6 empty] | 223 |  |  |  |  | 12.75
Бетонные и железобетонные сборные конструкции в промышленном строительстве | [6 empty] | 25492 |  |  |  |  | 42.19
Погрузо-разгрузочные работы при автоперевозках | [6 empty] | 234 |  |  |  |  | 3.08
Перевозка грузов автомобильным транспортом | [6 empty] | 174
Конструкции из кирпича и блоков | [6 empty] | 1070 |  |  |  |  | 15.48
Итого | [6 empty] | 27193 |  |  |  |  | 73.5
В том числе:
Материалы | [6 empty] | 23740
Машины и механизмы | [6 empty] | 1303
ФОТ | [6 empty] | 757
Накладные расходы | [6 empty] | 909
Сметная прибыль | [6 empty] | 586
Письмо Минрегиона № 39160-КК/08 от 18.11.2010 г. 27 193 * 4,96 | [6 empty] | 134877
ВСЕГО по смете | [6 empty] | 134877 |  |  |  |  | 73.5
Составил