## Локальная смета
СОГЛАСОВАНО: | [8 empty] | УТВЕРЖДАЮ:
________________ | [8 empty] | ________________
" _____ " ________________ 2011 г. | [8 empty] | "______ " _______________2011 г.
Строительство дорожной сети по ул. Генерала Хлебникова на участке от ул. Кудряшова до ул. Шубиных с устройством искусственных сооружений
(наименование стройки)
ЛОКАЛЬНЫЙ СМЕТНЫЙ РАСЧЕТ № 02-02-04
(локальная смета)
| на | Земляные работы
(наименование работ и затрат, наименование объекта)
Основание:
|  | Сметная стоимость строительных работ _______________________________________________________________________________________________ |  | ___________________________3064,712 |  | тыс. руб.
|  | Средства на оплату труда _______________________________________________________________________________________________ |  | ___________________________18,726 |  | тыс. руб.
|  | Сметная трудоемкость _______________________________________________________________________________________________ |  | _______________________________________________________________________________________________530,34 |  | чел.час
Составлен(а) в текущих (прогнозных) ценах по состоянию на 2 кв. 2012 г.
№ пп | Обоснование | Наименование | Ед. изм. | Кол. | Стоимость единицы, руб. |  |  |  | Общая стоимость, руб.
[5 empty] | Всего | В том числе |  |  | Всего | В том числе
[6 empty] | Осн.З/п | Эк.Маш. | З/пМех |  | Осн.З/п | Эк.Маш. | З/пМех
1 | 2 | 3 | 4 | 5 | 6 | 7 | 8 | 9 | 10 | 11 | 12 | 13
Раздел 1.
1 | ФЕР01-01-013-15 И1-Пр. Минрегион от 27.02.10 №81 | Разработка грунта с погрузкой на автомобили-самосвалы экскаваторами с ковшом вместимостью: 0,5 (0,5-0,63) м3, группа грунтов 3 КОЭФ. К ПОЗИЦИИ: 4. Производство строительных и других работ на открытых и полуоткрытых производственных площадках в стесненных условиях: с наличием в зоне производства работ действующего технологического оборудования или движения технологического транспорта ОЗП=1,15; ЭМ=1,15; ЗПМ=1,15; ТЗ=1,15; ТЗМ=1,15 ИНДЕКС К ПОЗИЦИИ(справочно): 1 Письмо Минрегиона № 10837-ИП/08 от 04.05.2012 г. СМР=5,6 НР (13706 руб.): 95% от ФОТ СП (7214 руб.): 50% от ФОТ | 1000 м3 грунта | 12.386 | 6403.95 | 284.98 | 6113.55 | 879.77 | 79319 | 3530 | 75722 | 10897
2 | ФССЦпг03-21-01-015 Пр. Минрегион от 20.07.11 №354 | Перевозка грузов автомобилями-самосвалами грузоподъемностью 10 т, работающих вне карьера, на расстояние: до 15 км I класс груза ИНДЕКС К ПОЗИЦИИ(справочно): 2 Письмо Минрегиона №10837-ИП/08 от 04.05.2012 г. СМР=5,31 НР 0% от ФОТ СП 0% от ФОТ | 1 т груза | 24152.7 | 13.38 |  | 13.38 |  | 323163 |  | 323163
3 | ФЕР01-01-003-15 И1-Пр. Минрегион от 27.02.10 №81 | Разработка грунта в отвал экскаваторами "драглайн" или "обратная лопата" с ковшом вместимостью: 0,5 (0,5-0,63) м3, группа грунтов 3 КОЭФ. К ПОЗИЦИИ: 4. Производство строительных и других работ на открытых и полуоткрытых производственных площадках в стесненных условиях: с наличием в зоне производства работ действующего технологического оборудования или движения технологического транспорта ОЗП=1,15; ЭМ=1,15; ЗПМ=1,15; ТЗ=1,15; ТЗМ=1,15 ИНДЕКС К ПОЗИЦИИ(справочно): 1 Письмо Минрегиона № 10837-ИП/08 от 04.05.2012 г. СМР=5,6 НР (466 руб.): 95% от ФОТ СП (245 руб.): 50% от ФОТ | 1000 м3 грунта | 0.666 | 4456.7 | 154.55 | 4302.15 | 580.8 | 2968 | 103 | 2865 | 387
4 | ФЕР01-01-030-06 Пр. Минрегион от 17.11.08 № 253 | Разработка грунта с перемещением до 10 м бульдозерами мощностью: 79 кВт (108 л.с.), группа грунтов 2 КОЭФ. К ПОЗИЦИИ: 3.76 При перемещении бульдозерами ранее разработанных разрыхленных грунтов, за исключением взорванной скальной породы, сыпучих барханных и дюнных песков ЭМ=0,85 к расх.; ЗПМ=0,85; ТЗМ=0,85; 4. Производство строительных и других работ на открытых и полуоткрытых производственных площадках в стесненных условиях: с наличием в зоне производства работ действующего технологического оборудования или движения технологического транспорта ОЗП=1,15; ЭМ=1,15; ЗПМ=1,15; ТЗ=1,15; ТЗМ=1,15 ИНДЕКС К ПОЗИЦИИ(справочно): 1 Письмо Минрегиона № 10837-ИП/08 от 04.05.2012 г. СМР=5,6 НР (67 руб.): 95% от ФОТ СП (35 руб.): 50% от ФОТ | 1000 м3 грунта | 0.666 | 585.79 |  | 585.79 | 105.43 | 390 |  | 390 | 70
5 | ФЕР01-01-030-14 Пр. Минрегион от 17.11.08 № 253 | При перемещении грунта на каждые последующие 10 м добавлять: к расценке 01-01-030-06 (30 м) КОЭФ. К ПОЗИЦИИ: 4. Производство строительных и других работ на открытых и полуоткрытых производственных площадках в стесненных условиях: с наличием в зоне производства работ действующего технологического оборудования или движения технологического транспорта ОЗП=1,15; ЭМ=1,15; ЗПМ=1,15; ТЗ=1,15; ТЗМ=1,15 ИНДЕКС К ПОЗИЦИИ(справочно): 1 Письмо Минрегиона № 10837-ИП/08 от 04.05.2012 г. СМР=5,6 НР (124 руб.): 95% от ФОТ СП (66 руб.): 50% от ФОТ | 1000 м3 грунта | 1.332 | 545.63 |  | 545.63 | 98.2 | 727 |  | 727 | 131
Присыпные обочины (тип - 1)
6 | ФЕР01-02-027-02 Пр. Минрегион от 17.11.08 № 253 | Планировка площадей: механизированным способом, группа грунтов 2 КОЭФ. К ПОЗИЦИИ: 4. Производство строительных и других работ на открытых и полуоткрытых производственных площадках в стесненных условиях: с наличием в зоне производства работ действующего технологического оборудования или движения технологического транспорта ОЗП=1,15; ЭМ=1,15; ЗПМ=1,15; ТЗ=1,15; ТЗМ=1,15 ИНДЕКС К ПОЗИЦИИ(справочно): 1 Письмо Минрегиона № 10837-ИП/08 от 04.05.2012 г. СМР=5,6 НР 80% от ФОТ СП 45% от ФОТ | 1000 м2 спланированной площади | 0.0057 | 122.48 |  | 122.48 | 17.78 | 1 |  | 1
7 | ФЕР01-02-001-02 Пр. Минрегион от 17.11.08 № 253 | Уплотнение грунта прицепными катками на пневмоколесном ходу 25 т на первый проход по одному следу при толщине слоя: 30 см КОЭФ. К ПОЗИЦИИ: 4. Производство строительных и других работ на открытых и полуоткрытых производственных площадках в стесненных условиях: с наличием в зоне производства работ действующего технологического оборудования или движения технологического транспорта ОЗП=1,15; ЭМ=1,15; ЗПМ=1,15; ТЗ=1,15; ТЗМ=1,15 ИНДЕКС К ПОЗИЦИИ(справочно): 1 Письмо Минрегиона № 10837-ИП/08 от 04.05.2012 г. СМР=5,6 НР 95% от ФОТ СП 50% от ФОТ | 1000 м3 уплотненного грунта | 0.00179 | 1484.12 |  | 1484.12 | 254.86 | 3 |  | 3
8 | ФЕР01-02-001-08 Пр. Минрегион от 17.11.08 № 253 | На каждый последующий проход по одному следу добавлять: к расценке 01-02-001-02 (до 6 проходов) КОЭФ. К ПОЗИЦИИ: 4. Производство строительных и других работ на открытых и полуоткрытых производственных площадках в стесненных условиях: с наличием в зоне производства работ действующего технологического оборудования или движения технологического транспорта ОЗП=1,15; ЭМ=1,15; ЗПМ=1,15; ТЗ=1,15; ТЗМ=1,15 ИНДЕКС К ПОЗИЦИИ(справочно): 1 Письмо Минрегиона № 10837-ИП/08 от 04.05.2012 г. СМР=5,6 НР 95% от ФОТ СП 50% от ФОТ | 1000 м3 уплотненного грунта | 0.00895 | 195.04 |  | 195.04 | 22.85 | 2 |  | 2
Присыпные обочины (тип - 2)
9 | ФЕР01-02-027-02 Пр. Минрегион от 17.11.08 № 253 | Планировка площадей: механизированным способом, группа грунтов 2 КОЭФ. К ПОЗИЦИИ: 4. Производство строительных и других работ на открытых и полуоткрытых производственных площадках в стесненных условиях: с наличием в зоне производства работ действующего технологического оборудования или движения технологического транспорта ОЗП=1,15; ЭМ=1,15; ЗПМ=1,15; ТЗ=1,15; ТЗМ=1,15 ИНДЕКС К ПОЗИЦИИ(справочно): 1 Письмо Минрегиона № 10837-ИП/08 от 04.05.2012 г. СМР=5,6 НР (2 руб.): 80% от ФОТ СП (1 руб.): 45% от ФОТ | 1000 м2 спланированной площади | 0.1201 | 122.48 |  | 122.48 | 17.78 | 15 |  | 15 | 2
10 | ФЕР01-02-001-02 Пр. Минрегион от 17.11.08 № 253 | Уплотнение грунта прицепными катками на пневмоколесном ходу 25 т на первый проход по одному следу при толщине слоя: 30 см КОЭФ. К ПОЗИЦИИ: 4. Производство строительных и других работ на открытых и полуоткрытых производственных площадках в стесненных условиях: с наличием в зоне производства работ действующего технологического оборудования или движения технологического транспорта ОЗП=1,15; ЭМ=1,15; ЗПМ=1,15; ТЗ=1,15; ТЗМ=1,15 ИНДЕКС К ПОЗИЦИИ(справочно): 1 Письмо Минрегиона № 10837-ИП/08 от 04.05.2012 г. СМР=5,6 НР (10 руб.): 95% от ФОТ СП (5 руб.): 50% от ФОТ | 1000 м3 уплотненного грунта | 0.0376 | 1484.12 |  | 1484.12 | 254.86 | 56 |  | 56 | 10
11 | ФЕР01-02-001-08 Пр. Минрегион от 17.11.08 № 253 | На каждый последующий проход по одному следу добавлять: к расценке 01-02-001-02 (до 6 проходов) КОЭФ. К ПОЗИЦИИ: 4. Производство строительных и других работ на открытых и полуоткрытых производственных площадках в стесненных условиях: с наличием в зоне производства работ действующего технологического оборудования или движения технологического транспорта ОЗП=1,15; ЭМ=1,15; ЗПМ=1,15; ТЗ=1,15; ТЗМ=1,15 ИНДЕКС К ПОЗИЦИИ(справочно): 1 Письмо Минрегиона № 10837-ИП/08 от 04.05.2012 г. СМР=5,6 НР (4 руб.): 95% от ФОТ СП (2 руб.): 50% от ФОТ | 1000 м3 уплотненного грунта | 0.188 | 195.04 |  | 195.04 | 22.85 | 37 |  | 37 | 4
Присыпные обочины (тип - 3)
12 | ФЕР01-02-027-02 Пр. Минрегион от 17.11.08 № 253 | Планировка площадей: механизированным способом, группа грунтов 2 КОЭФ. К ПОЗИЦИИ: 4. Производство строительных и других работ на открытых и полуоткрытых производственных площадках в стесненных условиях: с наличием в зоне производства работ действующего технологического оборудования или движения технологического транспорта ОЗП=1,15; ЭМ=1,15; ЗПМ=1,15; ТЗ=1,15; ТЗМ=1,15 ИНДЕКС К ПОЗИЦИИ(справочно): 1 Письмо Минрегиона № 10837-ИП/08 от 04.05.2012 г. СМР=5,6 НР (9 руб.): 80% от ФОТ СП (5 руб.): 45% от ФОТ | 1000 м2 спланированной площади | 0.592 | 122.48 |  | 122.48 | 17.78 | 73 |  | 73 | 11
13 | ФЕР01-02-001-02 Пр. Минрегион от 17.11.08 № 253 | Уплотнение грунта прицепными катками на пневмоколесном ходу 25 т на первый проход по одному следу при толщине слоя: 30 см КОЭФ. К ПОЗИЦИИ: 4. Производство строительных и других работ на открытых и полуоткрытых производственных площадках в стесненных условиях: с наличием в зоне производства работ действующего технологического оборудования или движения технологического транспорта ОЗП=1,15; ЭМ=1,15; ЗПМ=1,15; ТЗ=1,15; ТЗМ=1,15 ИНДЕКС К ПОЗИЦИИ(справочно): 1 Письмо Минрегиона № 10837-ИП/08 от 04.05.2012 г. СМР=5,6 НР (45 руб.): 95% от ФОТ СП (24 руб.): 50% от ФОТ | 1000 м3 уплотненного грунта | 0.18536 | 1484.12 |  | 1484.12 | 254.86 | 275 |  | 275 | 47
14 | ФЕР01-02-001-08 Пр. Минрегион от 17.11.08 № 253 | На каждый последующий проход по одному следу добавлять: к расценке 01-02-001-02 (до 6 проходов) КОЭФ. К ПОЗИЦИИ: 4. Производство строительных и других работ на открытых и полуоткрытых производственных площадках в стесненных условиях: с наличием в зоне производства работ действующего технологического оборудования или движения технологического транспорта ОЗП=1,15; ЭМ=1,15; ЗПМ=1,15; ТЗ=1,15; ТЗМ=1,15 ИНДЕКС К ПОЗИЦИИ(справочно): 1 Письмо Минрегиона № 10837-ИП/08 от 04.05.2012 г. СМР=5,6 НР (20 руб.): 95% от ФОТ СП (11 руб.): 50% от ФОТ | 1000 м3 уплотненного грунта | 0.9268 | 195.04 |  | 195.04 | 22.85 | 181 |  | 181 | 21
Раздел 2. Устройство автобусных остановок
15 | ФЕР01-01-013-13 И1-Пр. Минрегион от 27.02.10 №81 | Разработка грунта с погрузкой на автомобили-самосвалы экскаваторами с ковшом вместимостью: 0,5 (0,5-0,63) м3, группа грунтов 1 КОЭФ. К ПОЗИЦИИ: 4. Производство строительных и других работ на открытых и полуоткрытых производственных площадках в стесненных условиях: с наличием в зоне производства работ действующего технологического оборудования или движения технологического транспорта ОЗП=1,15; ЭМ=1,15; ЗПМ=1,15; ТЗ=1,15; ТЗМ=1,15 ИНДЕКС К ПОЗИЦИИ(справочно): 1 Письмо Минрегиона № 10837-ИП/08 от 04.05.2012 г. СМР=5,6 НР (180 руб.): 95% от ФОТ СП (95 руб.): 50% от ФОТ | 1000 м3 грунта | 0.28 | 4027.81 | 110.33 | 3914.23 | 563.34 | 1128 | 31 | 1096 | 158
16 | ФССЦпг03-21-01-015 Пр. Минрегион от 20.07.11 №354 | Перевозка грузов автомобилями-самосвалами грузоподъемностью 10 т, работающих вне карьера, на расстояние: до 15 км I класс груза ИНДЕКС К ПОЗИЦИИ(справочно): 2 Письмо Минрегиона №10837-ИП/08 от 04.05.2012 г. СМР=5,31 НР 0% от ФОТ СП 0% от ФОТ | 1 т груза | 546 | 13.38 |  | 13.38 |  | 7305 |  | 7305
Раздел 3. Устройство съездов
17 | ФЕР01-01-013-13 И1-Пр. Минрегион от 27.02.10 №81 | Разработка грунта с погрузкой на автомобили-самосвалы экскаваторами с ковшом вместимостью: 0,5 (0,5-0,63) м3, группа грунтов 1 КОЭФ. К ПОЗИЦИИ: 4. Производство строительных и других работ на открытых и полуоткрытых производственных площадках в стесненных условиях: с наличием в зоне производства работ действующего технологического оборудования или движения технологического транспорта ОЗП=1,15; ЭМ=1,15; ЗПМ=1,15; ТЗ=1,15; ТЗМ=1,15 ИНДЕКС К ПОЗИЦИИ(справочно): 1 Письмо Минрегиона № 10837-ИП/08 от 04.05.2012 г. СМР=5,6 НР (856 руб.): 95% от ФОТ СП (451 руб.): 50% от ФОТ | 1000 м3 грунта | 1.337 | 4027.81 | 110.33 | 3914.23 | 563.34 | 5385 | 148 | 5233 | 753
18 | ФССЦпг03-21-01-015 Пр. Минрегион от 20.07.11 №354 | Перевозка грузов автомобилями-самосвалами грузоподъемностью 10 т, работающих вне карьера, на расстояние: до 15 км I класс груза ИНДЕКС К ПОЗИЦИИ(справочно): 2 Письмо Минрегиона №10837-ИП/08 от 04.05.2012 г. СМР=5,31 НР 0% от ФОТ СП 0% от ФОТ | 1 т груза | 2607.15 | 13.38 |  | 13.38 |  | 34884 |  | 34884
Раздел 4. Устройство кольцевого соединения
19 | ФЕР01-01-013-13 И1-Пр. Минрегион от 27.02.10 №81 | Разработка грунта с погрузкой на автомобили-самосвалы экскаваторами с ковшом вместимостью: 0,5 (0,5-0,63) м3, группа грунтов 1 КОЭФ. К ПОЗИЦИИ: 4. Производство строительных и других работ на открытых и полуоткрытых производственных площадках в стесненных условиях: с наличием в зоне производства работ действующего технологического оборудования или движения технологического транспорта ОЗП=1,15; ЭМ=1,15; ЗПМ=1,15; ТЗ=1,15; ТЗМ=1,15 ИНДЕКС К ПОЗИЦИИ(справочно): 1 Письмо Минрегиона № 10837-ИП/08 от 04.05.2012 г. СМР=5,6 НР (992 руб.): 95% от ФОТ СП (522 руб.): 50% от ФОТ | 1000 м3 грунта | 1.549 | 4027.81 | 110.33 | 3914.23 | 563.34 | 6239 | 171 | 6063 | 873
20 | ФССЦпг03-21-01-015 Пр. Минрегион от 20.07.11 №354 | Перевозка грузов автомобилями-самосвалами грузоподъемностью 10 т, работающих вне карьера, на расстояние: до 15 км I класс груза ИНДЕКС К ПОЗИЦИИ(справочно): 2 Письмо Минрегиона №10837-ИП/08 от 04.05.2012 г. СМР=5,31 НР 0% от ФОТ СП 0% от ФОТ | 1 т груза | 3020.55 | 13.38 |  | 13.38 |  | 40415 |  | 40415
21 | ФЕР01-01-003-15 И1-Пр. Минрегион от 27.02.10 №81 | Разработка грунта в отвал экскаваторами "драглайн" или "обратная лопата" с ковшом вместимостью: 0,5 (0,5-0,63) м3, группа грунтов 3 КОЭФ. К ПОЗИЦИИ: 4. Производство строительных и других работ на открытых и полуоткрытых производственных площадках в стесненных условиях: с наличием в зоне производства работ действующего технологического оборудования или движения технологического транспорта ОЗП=1,15; ЭМ=1,15; ЗПМ=1,15; ТЗ=1,15; ТЗМ=1,15 ИНДЕКС К ПОЗИЦИИ(справочно): 1 Письмо Минрегиона № 10837-ИП/08 от 04.05.2012 г. СМР=5,6 НР (82 руб.): 95% от ФОТ СП (43 руб.): 50% от ФОТ | 1000 м3 грунта | 0.117 | 4456.7 | 154.55 | 4302.15 | 580.8 | 521 | 18 | 503 | 68
22 | ФЕР01-01-030-06 Пр. Минрегион от 17.11.08 № 253 | Разработка грунта с перемещением до 10 м бульдозерами мощностью: 79 кВт (108 л.с.), группа грунтов 2 КОЭФ. К ПОЗИЦИИ: 3.76 При перемещении бульдозерами ранее разработанных разрыхленных грунтов, за исключением взорванной скальной породы, сыпучих барханных и дюнных песков ЭМ=0,85 к расх.; ЗПМ=0,85; ТЗМ=0,85; 4. Производство строительных и других работ на открытых и полуоткрытых производственных площадках в стесненных условиях: с наличием в зоне производства работ действующего технологического оборудования или движения технологического транспорта ОЗП=1,15; ЭМ=1,15; ЗПМ=1,15; ТЗ=1,15; ТЗМ=1,15 ИНДЕКС К ПОЗИЦИИ(справочно): 1 Письмо Минрегиона № 10837-ИП/08 от 04.05.2012 г. СМР=5,6 НР (11 руб.): 95% от ФОТ СП (6 руб.): 50% от ФОТ | 1000 м3 грунта | 0.117 | 585.79 |  | 585.79 | 105.43 | 69 |  | 69 | 12
23 | ФЕР01-01-030-14 Пр. Минрегион от 17.11.08 № 253 | При перемещении грунта на каждые последующие 10 м добавлять: к расценке 01-01-030-06 (до 30 м) КОЭФ. К ПОЗИЦИИ: 4. Производство строительных и других работ на открытых и полуоткрытых производственных площадках в стесненных условиях: с наличием в зоне производства работ действующего технологического оборудования или движения технологического транспорта ОЗП=1,15; ЭМ=1,15; ЗПМ=1,15; ТЗ=1,15; ТЗМ=1,15 ИНДЕКС К ПОЗИЦИИ(справочно): 1 Письмо Минрегиона № 10837-ИП/08 от 04.05.2012 г. СМР=5,6 НР (22 руб.): 95% от ФОТ СП (12 руб.): 50% от ФОТ | 1000 м3 грунта | 0.234 | 545.63 |  | 545.63 | 98.2 | 128 |  | 128 | 23
24 | ФЕР01-01-030-06 Пр. Минрегион от 17.11.08 № 253 | Разработка грунта с перемещением до 10 м бульдозерами мощностью: 79 кВт (108 л.с.), группа грунтов 2 КОЭФ. К ПОЗИЦИИ: 3.76 При перемещении бульдозерами ранее разработанных разрыхленных грунтов, за исключением взорванной скальной породы, сыпучих барханных и дюнных песков ЭМ=0,85 к расх.; ЗПМ=0,85; ТЗМ=0,85; 4. Производство строительных и других работ на открытых и полуоткрытых производственных площадках в стесненных условиях: с наличием в зоне производства работ действующего технологического оборудования или движения технологического транспорта ОЗП=1,15; ЭМ=1,15; ЗПМ=1,15; ТЗ=1,15; ТЗМ=1,15 ИНДЕКС К ПОЗИЦИИ(справочно): 1 Письмо Минрегиона № 10837-ИП/08 от 04.05.2012 г. СМР=5,6 НР (10 руб.): 95% от ФОТ СП (6 руб.): 50% от ФОТ | 1000 м3 грунта | 0.109 | 585.79 |  | 585.79 | 105.43 | 64 |  | 64 | 11
25 | ФЕР01-01-030-14 Пр. Минрегион от 17.11.08 № 253 | При перемещении грунта на каждые последующие 10 м добавлять: к расценке 01-01-030-06 (до 30 м) КОЭФ. К ПОЗИЦИИ: 4. Производство строительных и других работ на открытых и полуоткрытых производственных площадках в стесненных условиях: с наличием в зоне производства работ действующего технологического оборудования или движения технологического транспорта ОЗП=1,15; ЭМ=1,15; ЗПМ=1,15; ТЗ=1,15; ТЗМ=1,15 ИНДЕКС К ПОЗИЦИИ(справочно): 1 Письмо Минрегиона № 10837-ИП/08 от 04.05.2012 г. СМР=5,6 НР (20 руб.): 95% от ФОТ СП (11 руб.): 50% от ФОТ | 1000 м3 грунта | 0.218 | 545.63 |  | 545.63 | 98.2 | 119 |  | 119 | 21
Раздел 5. Устройство тротуаров
26 | ФЕР01-01-030-06 Пр. Минрегион от 17.11.08 № 253 | Разработка грунта с перемещением до 10 м бульдозерами мощностью: 79 кВт (108 л.с.), группа грунтов 2 КОЭФ. К ПОЗИЦИИ: 4. Производство строительных и других работ на открытых и полуоткрытых производственных площадках в стесненных условиях: с наличием в зоне производства работ действующего технологического оборудования или движения технологического транспорта ОЗП=1,15; ЭМ=1,15; ЗПМ=1,15; ТЗ=1,15; ТЗМ=1,15 ИНДЕКС К ПОЗИЦИИ(справочно): 1 Письмо Минрегиона № 10837-ИП/08 от 04.05.2012 г. СМР=5,6 НР (145 руб.): 95% от ФОТ СП (77 руб.): 50% от ФОТ | 1000 м3 грунта | 1.233 | 689.16 |  | 689.16 | 124.04 | 850 |  | 850 | 153
27 | ФЕР01-01-030-14 Пр. Минрегион от 17.11.08 № 253 | При перемещении грунта на каждые последующие 10 м добавлять: к расценке 01-01-030-06 (до 30 м) КОЭФ. К ПОЗИЦИИ: 4. Производство строительных и других работ на открытых и полуоткрытых производственных площадках в стесненных условиях: с наличием в зоне производства работ действующего технологического оборудования или движения технологического транспорта ОЗП=1,15; ЭМ=1,15; ЗПМ=1,15; ТЗ=1,15; ТЗМ=1,15 ИНДЕКС К ПОЗИЦИИ(справочно): 1 Письмо Минрегиона № 10837-ИП/08 от 04.05.2012 г. СМР=5,6 НР (230 руб.): 95% от ФОТ СП (121 руб.): 50% от ФОТ | 1000 м3 грунта | 2.466 | 545.63 |  | 545.63 | 98.2 | 1346 |  | 1346 | 242
28 | ФЕР01-01-013-13 И1-Пр. Минрегион от 27.02.10 №81 | Разработка грунта с погрузкой на автомобили-самосвалы экскаваторами с ковшом вместимостью: 0,5 (0,5-0,63) м3, группа грунтов 1 КОЭФ. К ПОЗИЦИИ: 4. Производство строительных и других работ на открытых и полуоткрытых производственных площадках в стесненных условиях: с наличием в зоне производства работ действующего технологического оборудования или движения технологического транспорта ОЗП=1,15; ЭМ=1,15; ЗПМ=1,15; ТЗ=1,15; ТЗМ=1,15 ИНДЕКС К ПОЗИЦИИ(справочно): 1 Письмо Минрегиона № 10837-ИП/08 от 04.05.2012 г. СМР=5,6 НР (789 руб.): 95% от ФОТ СП (416 руб.): 50% от ФОТ | 1000 м3 грунта | 1.233 | 4027.81 | 110.33 | 3914.23 | 563.34 | 4966 | 136 | 4826 | 695
29 | ФССЦпг03-21-01-015 Пр. Минрегион от 20.07.11 №354 | Перевозка грузов автомобилями-самосвалами грузоподъемностью 10 т, работающих вне карьера, на расстояние: до 15 км I класс груза ИНДЕКС К ПОЗИЦИИ(справочно): 2 Письмо Минрегиона №10837-ИП/08 от 04.05.2012 г. СМР=5,31 НР 0% от ФОТ СП 0% от ФОТ | 1 т груза | 2404.35 | 13.38 |  | 13.38 |  | 32170 |  | 32170
Итого прямые затраты по смете в ценах 2001г. | [8 empty] | 542799 | 4137 | 538581 | 14589
Накладные расходы | [8 empty] | 17787
Сметная прибыль | [8 empty] | 9363
Итоги по смете:
Итого Поз. 1, 3-15, 17, 19, 21-28 "Письмо Минрегиона № 10837-ИП/08 от 04.05.2012 г. СМР=5,6" | [8 empty] | 739267
Итого Поз. 2, 16, 18, 20, 29 "Письмо Минрегиона №10837-ИП/08 от 04.05.2012 г. СМР=5,31" | [8 empty] | 2325445
Итого | [8 empty] | 3064712
Справочно, в ценах 2001г.:
Материалы | [8 empty] | 81
Машины и механизмы | [8 empty] | 538581
ФОТ | [8 empty] | 18726
Накладные расходы | [8 empty] | 17787
Сметная прибыль | [8 empty] | 9363
ВСЕГО по смете | [8 empty] | 3064712
Составил: ___________________________Ушакова И.В.
(должность, подпись, расшифровка)