## Локальная смета
СОГЛАСОВАНО: | [8 empty] | УТВЕРЖДАЮ:
________________ | [8 empty] | ________________
" _____ " ________________ 2011 г. | [8 empty] | "______ " _______________2011 г.
Строительство дорожной сети по ул. Генерала Хлебникова на участке от ул. Кудряшова до ул. Шубиных с устройством искусственных сооружений
(наименование стройки)
ЛОКАЛЬНЫЙ СМЕТНЫЙ РАСЧЕТ № 01-02-02
(локальная смета)
| на | Разборка сооружений
(наименование работ и затрат, наименование объекта)
Основание:
|  | Сметная стоимость строительных работ _______________________________________________________________________________________________ |  | ___________________________166,399 |  | тыс. руб.
|  | Средства на оплату труда _______________________________________________________________________________________________ |  | ___________________________5,216 |  | тыс. руб.
|  | Сметная трудоемкость _______________________________________________________________________________________________ |  | _______________________________________________________________________________________________495,16 |  | чел.час
Составлен(а) в текущих (прогнозных) ценах по состоянию на 2 кв. 2012 г.
№ пп | Обоснование | Наименование | Ед. изм. | Кол. | Стоимость единицы, руб. |  |  |  | Общая стоимость, руб.
[5 empty] | Всего | В том числе |  |  | Всего | В том числе
[6 empty] | Осн.З/п | Эк.Маш. | З/пМех |  | Осн.З/п | Эк.Маш. | З/пМех
1 | 2 | 3 | 4 | 5 | 6 | 7 | 8 | 9 | 10 | 11 | 12 | 13
Раздел 1.
1 | ФЕРр68-12-4 В ред. пр. № 207 Минрегиона РФ | Разборка покрытий и оснований: асфальтобетонных с помощью молотков отбойных КОЭФ. К ПОЗИЦИИ: 4. Производство строительных и других работ на открытых и полуоткрытых производственных площадках в стесненных условиях: с наличием в зоне производства работ действующего технологического оборудования или движения технологического транспорта ОЗП=1,15; ЭМ=1,15; ЗПМ=1,15; ТЗ=1,15; ТЗМ=1,15 ИНДЕКС К ПОЗИЦИИ(справочно): 1 Письмо Минрегиона №10837-ИП/08 от 04.05.2012 г. СМР=5,6 НР (2600 руб.): 104% от ФОТ СП (1500 руб.): 60% от ФОТ | 100 м3 конструкций | 0.889 | 6909.71 | 2325.58 | 4584.13 | 487.4 | 6143 | 2067 | 4076 | 433
2 | ФССЦпг03-21-01-015 Пр. Минрегион от 20.07.11 №354 | Перевозка грузов автомобилями-самосвалами грузоподъемностью 10 т, работающих вне карьера, на расстояние: до 15 км I класс груза ИНДЕКС К ПОЗИЦИИ(справочно): 2 Письмо Минрегиона № 10837-ИП/08 от 04.05.2012 г. СМР=5,31 НР 0% от ФОТ СП 0% от ФОТ | 1 т груза | 147.463 | 13.38 |  | 13.38 |  | 1973 |  | 1973
3 | ФЕРр68-12-2 В ред. пр. № 207 Минрегиона РФ | Разборка покрытий и оснований: щебеночных КОЭФ. К ПОЗИЦИИ: 4. Производство строительных и других работ на открытых и полуоткрытых производственных площадках в стесненных условиях: с наличием в зоне производства работ действующего технологического оборудования или движения технологического транспорта ОЗП=1,15; ЭМ=1,15; ЗПМ=1,15; ТЗ=1,15; ТЗМ=1,15 ИНДЕКС К ПОЗИЦИИ(справочно): 1 Письмо Минрегиона №10837-ИП/08 от 04.05.2012 г. СМР=5,6 НР (194 руб.): 104% от ФОТ СП (112 руб.): 60% от ФОТ | 100 м3 конструкций | 0.8 | 685.78 | 166.26 | 519.52 | 67.86 | 549 | 133 | 416 | 54
4 | ФССЦпг03-21-01-015 Пр. Минрегион от 20.07.11 №354 | Перевозка грузов автомобилями-самосвалами грузоподъемностью 10 т, работающих вне карьера, на расстояние: до 15 км I класс груза ИНДЕКС К ПОЗИЦИИ(справочно): 2 Письмо Минрегиона № 10837-ИП/08 от 04.05.2012 г. СМР=5,31 НР 0% от ФОТ СП 0% от ФОТ | 1 т груза | 112 | 13.38 |  | 13.38 |  | 1499 |  | 1499
5 | ФЕР27-03-009-02 В ред. пр. № 253 Минрегиона РФ | Срезка поверхностного слоя асфальтобетонных дорожных покрытий методом холодного фрезерования при ширине барабана фрезы 1000 мм, толщина слоя: 10 см КОЭФ. К ПОЗИЦИИ: 4. Производство строительных и других работ на открытых и полуоткрытых производственных площадках в стесненных условиях: с наличием в зоне производства работ действующего технологического оборудования или движения технологического транспорта ОЗП=1,15; ЭМ=1,15; ЗПМ=1,15; ТЗ=1,15; ТЗМ=1,15 ИНДЕКС К ПОЗИЦИИ(справочно): 1 Письмо Минрегиона №10837-ИП/08 от 04.05.2012 г. СМР=5,6 НР (562 руб.): 142% от ФОТ СП (376 руб.): 95% от ФОТ | 100 м2 | 2.504 | 2059.57 | 56.99 | 1989.65 | 101.05 | 5157 | 143 | 4982 | 253
6 | ФССЦпг03-21-01-015 Пр. Минрегион от 20.07.11 №354 | Перевозка грузов автомобилями-самосвалами грузоподъемностью 10 т, работающих вне карьера, на расстояние: до 15 км I класс груза ИНДЕКС К ПОЗИЦИИ(справочно): 2 Письмо Минрегиона № 10837-ИП/08 от 04.05.2012 г. СМР=5,31 НР 0% от ФОТ СП 0% от ФОТ | 1 т груза | 54.5371 | 13.38 |  | 13.38 |  | 730 |  | 730
7 | ФЕРр68-14-1 В ред. пр. № 207 Минрегиона РФ | Разборка бортовых камней: на бетонном основании КОЭФ. К ПОЗИЦИИ: 4. Производство строительных и других работ на открытых и полуоткрытых производственных площадках в стесненных условиях: с наличием в зоне производства работ действующего технологического оборудования или движения технологического транспорта ОЗП=1,15; ЭМ=1,15; ЗПМ=1,15; ТЗ=1,15; ТЗМ=1,15 ИНДЕКС К ПОЗИЦИИ(справочно): 1 Письмо Минрегиона №10837-ИП/08 от 04.05.2012 г. СМР=5,6 НР (2218 руб.): 104% от ФОТ СП (1280 руб.): 60% от ФОТ | 100 м | 2.71 | 1700.76 | 678.24 | 1022.52 | 108.74 | 4609 | 1838 | 2771 | 295
8 | ФССЦпг03-21-01-015 Пр. Минрегион от 20.07.11 №354 | Перевозка грузов автомобилями-самосвалами грузоподъемностью 10 т, работающих вне карьера, на расстояние: до 15 км I класс груза ИНДЕКС К ПОЗИЦИИ(справочно): 2 Письмо Минрегиона № 10837-ИП/08 от 04.05.2012 г. СМР=5,31 НР 0% от ФОТ СП 0% от ФОТ | 1 т груза | 33.8 | 13.38 |  | 13.38 |  | 452 |  | 452
Итого прямые затраты по смете в ценах 2001г. | [8 empty] | 21112 | 4181 | 16899 | 1035
Накладные расходы | [8 empty] | 5575
Сметная прибыль | [8 empty] | 3268
Итоги по смете:
Итого Поз. 1, 3, 5, 7 "Письмо Минрегиона №10837-ИП/08 от 04.05.2012 г. СМР=5,6" | [8 empty] | 141686
Итого Поз. 2, 4, 6, 8 "Письмо Минрегиона № 10837-ИП/08 от 04.05.2012 г. СМР=5,31" | [8 empty] | 24713
Итого | [8 empty] | 166399
Справочно, в ценах 2001г.:
Материалы | [8 empty] | 32
Машины и механизмы | [8 empty] | 16899
ФОТ | [8 empty] | 5216
Накладные расходы | [8 empty] | 5575
Сметная прибыль | [8 empty] | 3268
ВСЕГО по смете | [8 empty] | 166399
Составил: ___________________________Ушакова И.В.
(должность, подпись, расшифровка)