## Локальная смета
СОГЛАСОВАНО: | [8 empty] | УТВЕРЖДАЮ:
________________ | [8 empty] | ________________
" _____ " ________________ 2011 г. | [8 empty] | "______ " _______________2011 г.
Строительство дорожной сети по ул. Генерала Хлебникова на участке от ул. Кудряшова до ул. Шубиных с устройством искусственных сооружений
(наименование стройки)
ЛОКАЛЬНЫЙ СМЕТНЫЙ РАСЧЕТ № 06-01-08
(локальная смета)
| на | Водопровод и канализация
(наименование работ и затрат, наименование объекта)
Основание:
|  | Сметная стоимость строительных работ _______________________________________________________________________________________________ |  | ___________________________14455,406 |  | тыс. руб.
|  | Средства на оплату труда _______________________________________________________________________________________________ |  | ___________________________192,823 |  | тыс. руб.
|  | Сметная трудоемкость _______________________________________________________________________________________________ |  | _______________________________________________________________________________________________17539,78 |  | чел.час
Составлен(а) в текущих (прогнозных) ценах по состоянию на 2 кв. 2012 г.
№ пп | Обоснование | Наименование | Ед. изм. | Кол. | Стоимость единицы, руб. |  |  |  | Общая стоимость, руб.
[5 empty] | Всего | В том числе |  |  | Всего | В том числе
[6 empty] | Осн.З/п | Эк.Маш. | З/пМех |  | Осн.З/п | Эк.Маш. | З/пМех
1 | 2 | 3 | 4 | 5 | 6 | 7 | 8 | 9 | 10 | 11 | 12 | 13
Раздел 1.
1 | ФЕР01-01-014-05 В ред. пр. № 253 Минрегиона РФ | Разработка грунта с погрузкой на автомобили-самосвалы экскаваторами с ковшом вместимостью: 0,25 м3, группа грунтов 2 КОЭФ. К ПОЗИЦИИ: 8. Строительство инженерных сетей и сооружений, а также объектов жилищно-гражданского назначения в стесненных условиях застроенной части города: ОЗП=1,15; ЭМ=1,15; ЗПМ=1,15; ТЗ=1,15; ТЗМ=1,15 ИНДЕКС К ПОЗИЦИИ(справочно): 1 Письмо Минрегиона № 10837-ИП/08 от 04.05.2012 г. СМР=5,6 НР (7783 руб.): 95% от ФОТ СП (4097 руб.): 50% от ФОТ | 1000 м3 грунта | 5.3901 | 7369.55 | 280.95 | 7084.26 | 1239.1 | 39723 | 1514 | 38185 | 6679
2 | ФЕР01-02-057-02 В ред. пр. № 253 Минрегиона РФ | Разработка грунта вручную в траншеях глубиной до 2 м без креплений с откосами, группа грунтов: 2 КОЭФ. К ПОЗИЦИИ: 3.187 Доработка вручную, зачистка дна и стенок с выкидкой грунта в котлованах и траншеях, разработанных механизированным способом ОЗП=1,2; ТЗ=1,2; 8. Строительство инженерных сетей и сооружений, а также объектов жилищно-гражданского назначения в стесненных условиях застроенной части города: ОЗП=1,15; ЭМ=1,15; ЗПМ=1,15; ТЗ=1,15; ТЗМ=1,15 ИНДЕКС К ПОЗИЦИИ(справочно): 1 Письмо Минрегиона № 10837-ИП/08 от 04.05.2012 г. СМР=5,6 НР (7942 руб.): 80% от ФОТ СП (4468 руб.): 45% от ФОТ | 100 м3 грунта | 5.989 | 1657.66 | 1657.66 |  |  | 9928 | 9928
3 | ФССЦпг03-21-01-015 Пр. Минрегион от 20.07.11 №354 | Перевозка грузов автомобилями-самосвалами грузоподъемностью 10 т, работающих вне карьера, на расстояние: до 15 км I класс груза ИНДЕКС К ПОЗИЦИИ(справочно): 2 Письмо Минрегиона №10837-ИП/08 от 04.05.2012 г. СМР=5,31 НР 0% от ФОТ СП 0% от ФОТ | 1 т груза | 396 | 13.38 |  | 13.38 |  | 5298 |  | 5298
4 | ФЕР01-02-066-02 В ред. пр. № 253 Минрегиона РФ | Крепление инвентарными щитами стенок траншей шириной до 2 м в грунтах: устойчивых КОЭФ. К ПОЗИЦИИ: 8. Строительство инженерных сетей и сооружений, а также объектов жилищно-гражданского назначения в стесненных условиях застроенной части города: ОЗП=1,15; ЭМ=1,15; ЗПМ=1,15; ТЗ=1,15; ТЗМ=1,15 ИНДЕКС К ПОЗИЦИИ(справочно): 1 Письмо Минрегиона № 10837-ИП/08 от 04.05.2012 г. СМР=5,6 НР (3771 руб.): 80% от ФОТ СП (2121 руб.): 45% от ФОТ | 100 м2 креплений | 23.26 | 1623.56 | 198.16 | 80.45 | 4.51 | 37764 | 4609 | 1871 | 105
5 | ФЕР05-01-014-02 В ред. пр. № 253 Минрегиона РФ | Крепление шпунтового ряда ограждения котлованов: стального КОЭФ. К ПОЗИЦИИ: 8. Строительство инженерных сетей и сооружений, а также объектов жилищно-гражданского назначения в стесненных условиях застроенной части города: ОЗП=1,15; ЭМ=1,15; ЗПМ=1,15; ТЗ=1,15; ТЗМ=1,15 ИНДЕКС К ПОЗИЦИИ(справочно): 1 Письмо Минрегиона № 10837-ИП/08 от 04.05.2012 г. СМР=5,6 НР (158283 руб.): 130% от ФОТ СП (97405 руб.): 80% от ФОТ | 1 т металлоконструкций крепления | 368 | 1815.48 | 310.87 | 314.85 | 19.99 | 668097 | 114400 | 115865 | 7356
6 | ФЕР22-01-006-08 Пр. Минрегион от 17.11.08 № 253 | Демонтаж водопроводных чугунных напорных раструбных труб при заделке раструбов асбестоцементом диаметром: 300 мм КОЭФ. К ПОЗИЦИИ: Демонтаж (разборка) наружных сетей водопровода, канализации, теплоснабжения и газоснабжения ОЗП=0,6; ЭМ=0,6 к расх.; ЗПМ=0,6; МАТ=0 к расх.; ТЗ=0,6; ТЗМ=0,6; 8. Строительство инженерных сетей и сооружений, а также объектов жилищно-гражданского назначения в стесненных условиях застроенной части города: ОЗП=1,15; ЭМ=1,15; ЗПМ=1,15; ТЗ=1,15; ТЗМ=1,15 ИНДЕКС К ПОЗИЦИИ(справочно): 1 Письмо Минрегиона № 10837-ИП/08 от 04.05.2012 г. СМР=5,6 НР (35 руб.): 130% от ФОТ СП (24 руб.): 89% от ФОТ | 1 км трубопровода | 0.005 | 20316.01 | 4047.55 | 16268.46 | 1409.5 | 102 | 20 | 82 | 7
7 | ФЕР22-01-006-10 Пр. Минрегион от 17.11.08 № 253 | Демонтаж водопроводных чугунных напорных раструбных труб при заделке раструбов асбестоцементом диаметром: 400 мм КОЭФ. К ПОЗИЦИИ: Демонтаж (разборка) наружных сетей водопровода, канализации, теплоснабжения и газоснабжения ОЗП=0,6; ЭМ=0,6 к расх.; ЗПМ=0,6; МАТ=0 к расх.; ТЗ=0,6; ТЗМ=0,6; 8. Строительство инженерных сетей и сооружений, а также объектов жилищно-гражданского назначения в стесненных условиях застроенной части города: ОЗП=1,15; ЭМ=1,15; ЗПМ=1,15; ТЗ=1,15; ТЗМ=1,15 ИНДЕКС К ПОЗИЦИИ(справочно): 1 Письмо Минрегиона № 10837-ИП/08 от 04.05.2012 г. СМР=5,6 НР (263 руб.): 130% от ФОТ СП (180 руб.): 89% от ФОТ | 1 км трубопровода | 0.029 | 26822.6 | 5080.03 | 21742.57 | 1889.09 | 778 | 147 | 631 | 55
8 | ФЕР22-01-006-11 Пр. Минрегион от 17.11.08 № 253 | Демонтаж водопроводных чугунных напорных раструбных труб при заделке раструбов асбестоцементом диаметром: 500 мм КОЭФ. К ПОЗИЦИИ: Демонтаж (разборка) наружных сетей водопровода, канализации, теплоснабжения и газоснабжения ОЗП=0,6; ЭМ=0,6 к расх.; ЗПМ=0,6; МАТ=0 к расх.; ТЗ=0,6; ТЗМ=0,6; 8. Строительство инженерных сетей и сооружений, а также объектов жилищно-гражданского назначения в стесненных условиях застроенной части города: ОЗП=1,15; ЭМ=1,15; ЗПМ=1,15; ТЗ=1,15; ТЗМ=1,15 ИНДЕКС К ПОЗИЦИИ(справочно): 1 Письмо Минрегиона № 10837-ИП/08 от 04.05.2012 г. СМР=5,6 НР (536 руб.): 130% от ФОТ СП (367 руб.): 89% от ФОТ | 1 км трубопровода | 0.044 | 33897.14 | 6904.28 | 26992.86 | 2453.49 | 1491 | 304 | 1187 | 108
9 | ФЕР22-01-006-12 Пр. Минрегион от 17.11.08 № 253 | Демонтаж водопроводных чугунных напорных раструбных труб при заделке раструбов асбестоцементом диаметром: 600 мм КОЭФ. К ПОЗИЦИИ: Демонтаж (разборка) наружных сетей водопровода, канализации, теплоснабжения и газоснабжения ОЗП=0,6; ЭМ=0,6 к расх.; ЗПМ=0,6; МАТ=0 к расх.; ТЗ=0,6; ТЗМ=0,6; 8. Строительство инженерных сетей и сооружений, а также объектов жилищно-гражданского назначения в стесненных условиях застроенной части города: ОЗП=1,15; ЭМ=1,15; ЗПМ=1,15; ТЗ=1,15; ТЗМ=1,15 ИНДЕКС К ПОЗИЦИИ(справочно): 1 Письмо Минрегиона № 10837-ИП/08 от 04.05.2012 г. СМР=5,6 НР (507 руб.): 130% от ФОТ СП (347 руб.): 89% от ФОТ | 1 км трубопровода | 0.034 | 43638.16 | 8234.46 | 35403.7 | 3229.57 | 1484 | 280 | 1204 | 110
10 | ФЕР22-01-006-14 Пр. Минрегион от 17.11.08 № 253 | Демонтаж водопроводных чугунных напорных раструбных труб при заделке раструбов асбестоцементом диаметром: 800 мм КОЭФ. К ПОЗИЦИИ: Демонтаж (разборка) наружных сетей водопровода, канализации, теплоснабжения и газоснабжения ОЗП=0,6; ЭМ=0,6 к расх.; ЗПМ=0,6; МАТ=0 к расх.; ТЗ=0,6; ТЗМ=0,6; 8. Строительство инженерных сетей и сооружений, а также объектов жилищно-гражданского назначения в стесненных условиях застроенной части города: ОЗП=1,15; ЭМ=1,15; ЗПМ=1,15; ТЗ=1,15; ТЗМ=1,15 ИНДЕКС К ПОЗИЦИИ(справочно): 1 Письмо Минрегиона № 10837-ИП/08 от 04.05.2012 г. СМР=5,6 НР (446 руб.): 130% от ФОТ СП (305 руб.): 89% от ФОТ | 1 км трубопровода | 0.023 | 58902.22 | 11148.19 | 47754.03 | 3788.86 | 1355 | 256 | 1099 | 87
11 | ФЕР22-03-001-03 Пр. Минрегион от 17.11.08 № 253 | Демонтаж фасонных частей чугунных диаметром: 250-400 мм КОЭФ. К ПОЗИЦИИ: Демонтаж (разборка) наружных сетей водопровода, канализации, теплоснабжения и газоснабжения ОЗП=0,6; ЭМ=0,6 к расх.; ЗПМ=0,6; МАТ=0 к расх.; ТЗ=0,6; ТЗМ=0,6; 8. Строительство инженерных сетей и сооружений, а также объектов жилищно-гражданского назначения в стесненных условиях застроенной части города: ОЗП=1,15; ЭМ=1,15; ЗПМ=1,15; ТЗ=1,15; ТЗМ=1,15 ИНДЕКС К ПОЗИЦИИ(справочно): 1 Письмо Минрегиона № 10837-ИП/08 от 04.05.2012 г. СМР=5,6 НР (1048 руб.): 130% от ФОТ СП (717 руб.): 89% от ФОТ | 1 т фасонных частей | 3.673 | 435.25 | 201.88 | 233.37 | 17.53 | 1599 | 742 | 857 | 64
12 | ФЕР22-04-001-01 В ред. пр. № 253 Минрегиона РФ | Демонтаж круглых колодцев из сборного железобетона в грунтах: сухих КОЭФ. К ПОЗИЦИИ: Демонтаж (разборка) наружных сетей водопровода, канализации, теплоснабжения и газоснабжения ОЗП=0,6; ЭМ=0,6 к расх.; ЗПМ=0,6; МАТ=0 к расх.; ТЗ=0,6; ТЗМ=0,6; 8. Строительство инженерных сетей и сооружений, а также объектов жилищно-гражданского назначения в стесненных условиях застроенной части города: ОЗП=1,15; ЭМ=1,15; ЗПМ=1,15; ТЗ=1,15; ТЗМ=1,15 ИНДЕКС К ПОЗИЦИИ(справочно): 1 Письмо Минрегиона № 10837-ИП/08 от 04.05.2012 г. СМР=5,6 НР (663 руб.): 130% от ФОТ СП (454 руб.): 89% от ФОТ | 10 м3 железобетонных и бетонных конструкций колодца | 0.612 | 2701.69 | 641.06 | 2060.63 | 192.61 | 1653 | 392 | 1261 | 118
13 | ФЕР23-01-005-04 Пр. Минрегион от 17.11.08 № 253 | Демонтаж трубопроводов из керамических канализационных труб диаметром: 300 мм КОЭФ. К ПОЗИЦИИ: Демонтаж (разборка) наружных сетей водопровода, канализации, теплоснабжения и газоснабжения ОЗП=0,6; ЭМ=0,6 к расх.; ЗПМ=0,6; МАТ=0 к расх.; ТЗ=0,6; ТЗМ=0,6; 8. Строительство инженерных сетей и сооружений, а также объектов жилищно-гражданского назначения в стесненных условиях застроенной части города: ОЗП=1,15; ЭМ=1,15; ЗПМ=1,15; ТЗ=1,15; ТЗМ=1,15 ИНДЕКС К ПОЗИЦИИ(справочно): 1 Письмо Минрегиона № 10837-ИП/08 от 04.05.2012 г. СМР=5,6 НР (1427 руб.): 130% от ФОТ СП (977 руб.): 89% от ФОТ | 100 м трубопровода | 1.31 | 2225.02 | 702.24 | 1522.78 | 135.72 | 2915 | 920 | 1995 | 178
14 | ФЕР23-01-005-06 Пр. Минрегион от 17.11.08 № 253 | Демонтаж трубопроводов из керамических канализационных труб диаметром: 400 мм КОЭФ. К ПОЗИЦИИ: Демонтаж (разборка) наружных сетей водопровода, канализации, теплоснабжения и газоснабжения ОЗП=0,6; ЭМ=0,6 к расх.; ЗПМ=0,6; МАТ=0 к расх.; ТЗ=0,6; ТЗМ=0,6; 8. Строительство инженерных сетей и сооружений, а также объектов жилищно-гражданского назначения в стесненных условиях застроенной части города: ОЗП=1,15; ЭМ=1,15; ЗПМ=1,15; ТЗ=1,15; ТЗМ=1,15 ИНДЕКС К ПОЗИЦИИ(справочно): 1 Письмо Минрегиона № 10837-ИП/08 от 04.05.2012 г. СМР=5,6 НР (2406 руб.): 130% от ФОТ СП (1647 руб.): 89% от ФОТ | 100 м трубопровода | 1.62 | 3012.97 | 959.58 | 2053.39 | 182.83 | 4881 | 1555 | 3326 | 296
15 | ФЕР23-03-001-03 Пр. Минрегион от 17.11.08 № 253 | Демонтаж круглых сборных железобетонных канализационных колодцев диаметром: 1 м в сухих грунтах КОЭФ. К ПОЗИЦИИ: Демонтаж (разборка) наружных сетей водопровода, канализации, теплоснабжения и газоснабжения ОЗП=0,6; ЭМ=0,6 к расх.; ЗПМ=0,6; МАТ=0 к расх.; ТЗ=0,6; ТЗМ=0,6; 8. Строительство инженерных сетей и сооружений, а также объектов жилищно-гражданского назначения в стесненных условиях застроенной части города: ОЗП=1,15; ЭМ=1,15; ЗПМ=1,15; ТЗ=1,15; ТЗМ=1,15 ИНДЕКС К ПОЗИЦИИ(справочно): 1 Письмо Минрегиона № 10837-ИП/08 от 04.05.2012 г. СМР=5,6 НР (489 руб.): 130% от ФОТ СП (335 руб.): 89% от ФОТ | 10 м3 железобетонных и бетонных конструкций колодца | 0.36 | 2619.53 | 867.96 | 1751.57 | 178.27 | 943 | 312 | 631 | 64
Водопровод
16 | ФЕР22-01-011-14 Пр. Минрегион от 17.11.08 № 253 | Укладка стальных водопроводных труб с гидравлическим испытанием диаметром: 800 мм (футляр) КОЭФ. К ПОЗИЦИИ: 8. Строительство инженерных сетей и сооружений, а также объектов жилищно-гражданского назначения в стесненных условиях застроенной части города: ОЗП=1,15; ЭМ=1,15; ЗПМ=1,15; ТЗ=1,15; ТЗМ=1,15 ИНДЕКС К ПОЗИЦИИ(справочно): 1 Письмо Минрегиона № 10837-ИП/08 от 04.05.2012 г. СМР=5,6 НР (602 руб.): 130% от ФОТ СП (412 руб.): 89% от ФОТ | 1 км трубопровода | 0.019 | 1560879.95 | 16901.55 | 70502.08 | 7452.62 | 29657 | 321 | 1340 | 142
17 | ФЕР22-02-003-14 Пр. Минрегион от 17.11.08 № 253 | Нанесение весьма усиленной антикоррозионной битумно-резиновой или битумно-полимерной изоляции на стальные трубопроводы диаметром: 800 мм КОЭФ. К ПОЗИЦИИ: 8. Строительство инженерных сетей и сооружений, а также объектов жилищно-гражданского назначения в стесненных условиях застроенной части города: ОЗП=1,15; ЭМ=1,15; ЗПМ=1,15; ТЗ=1,15; ТЗМ=1,15 ИНДЕКС К ПОЗИЦИИ(справочно): 1 Письмо Минрегиона № 10837-ИП/08 от 04.05.2012 г. СМР=5,6 НР (282 руб.): 130% от ФОТ СП (193 руб.): 89% от ФОТ | 1 км трубопровода | 0.019 | 88151.76 | 7252.66 | 53624.78 | 4146.54 | 1675 | 138 | 1019 | 79
18 | ФССЦ-101-1763 Пр. Минрегион от 28.07.09 № 308 | Мастика битумно-полимерная КОЭФ. К ПОЗИЦИИ: 8. Строительство инженерных сетей и сооружений, а также объектов жилищно-гражданского назначения в стесненных условиях застроенной части города: ОЗП=1,15; ЭМ=1,15; ЗПМ=1,15; ТЗ=1,15; ТЗМ=1,15 ИНДЕКС К ПОЗИЦИИ(справочно): 1 Письмо Минрегиона № 10837-ИП/08 от 04.05.2012 г. СМР=5,6 | т | 0.4636 | 1500 |  |  |  | 695
19 | ФЕР22-05-003-09 Пр. Минрегион от 17.11.08 № 253 | Протаскивание в футляр стальных труб диаметром: 500 мм КОЭФ. К ПОЗИЦИИ: 8. Строительство инженерных сетей и сооружений, а также объектов жилищно-гражданского назначения в стесненных условиях застроенной части города: ОЗП=1,15; ЭМ=1,15; ЗПМ=1,15; ТЗ=1,15; ТЗМ=1,15 ИНДЕКС К ПОЗИЦИИ(справочно): 1 Письмо Минрегиона № 10837-ИП/08 от 04.05.2012 г. СМР=5,6 НР (306 руб.): 130% от ФОТ СП (209 руб.): 89% от ФОТ | 100 м трубы, уложенной в футляр | 0.19 | 6724.18 | 1239.06 | 88.73 |  | 1278 | 235 | 17
20 | ФЕР22-01-006-11 Пр. Минрегион от 17.11.08 № 253 | Укладка водопроводных чугунных напорных раструбных труб при заделке раструбов асбестоцементом диаметром: 500 мм КОЭФ. К ПОЗИЦИИ: 8. Строительство инженерных сетей и сооружений, а также объектов жилищно-гражданского назначения в стесненных условиях застроенной части города: ОЗП=1,15; ЭМ=1,15; ЗПМ=1,15; ТЗ=1,15; ТЗМ=1,15 ИНДЕКС К ПОЗИЦИИ(справочно): 1 Письмо Минрегиона № 10837-ИП/08 от 04.05.2012 г. СМР=5,6 НР (953 руб.): 130% от ФОТ СП (652 руб.): 89% от ФОТ | 1 км трубопровода | 0.047 | 993065.91 | 11507.13 | 44988.09 | 4089.15 | 46674 | 541 | 2114 | 192
21 | ФССЦ-103-0642 Пр. Минрегион от 28.07.09 № 308 | Трубы чугунные напорные раструбные класса А наружный диаметр 500 мм, толщина стенки 15,6 мм КОЭФ. К ПОЗИЦИИ: 8. Строительство инженерных сетей и сооружений, а также объектов жилищно-гражданского назначения в стесненных условиях застроенной части города: ОЗП=1,15; ЭМ=1,15; ЗПМ=1,15; ТЗ=1,15; ТЗМ=1,15 ИНДЕКС К ПОЗИЦИИ(справочно): 1 Письмо Минрегиона № 10837-ИП/08 от 04.05.2012 г. СМР=5,6 | м | -47 | 928 |  |  |  | -43616
22 | ФССЦ-103-8048 Пр. Минрегион от 28.07.09 № 308 | Трубы из высокопрочного чугуна с шаровидным графитом с внутренним цементным покрытием, марка ЧШГ, диаметр 500 мм КОЭФ. К ПОЗИЦИИ: 8. Строительство инженерных сетей и сооружений, а также объектов жилищно-гражданского назначения в стесненных условиях застроенной части города: ОЗП=1,15; ЭМ=1,15; ЗПМ=1,15; ТЗ=1,15; ТЗМ=1,15 ИНДЕКС К ПОЗИЦИИ(справочно): 1 Письмо Минрегиона № 10837-ИП/08 от 04.05.2012 г. СМР=5,6 | м | 47 | 958.23 |  |  |  | 45037
23 | ФЕР22-01-011-15 Пр. Минрегион от 17.11.08 № 253 | Укладка стальных водопроводных труб с гидравлическим испытанием диаметром: 900 мм (футляр) КОЭФ. К ПОЗИЦИИ: 8. Строительство инженерных сетей и сооружений, а также объектов жилищно-гражданского назначения в стесненных условиях застроенной части города: ОЗП=1,15; ЭМ=1,15; ЗПМ=1,15; ТЗ=1,15; ТЗМ=1,15 ИНДЕКС К ПОЗИЦИИ(справочно): 1 Письмо Минрегиона № 10837-ИП/08 от 04.05.2012 г. СМР=5,6 НР (2716 руб.): 130% от ФОТ СП (1859 руб.): 89% от ФОТ | 1 км трубопровода | 0.064 | 1793468.02 | 20353.28 | 119672.82 | 12281.14 | 114782 | 1303 | 7659 | 786
24 | ФЕР22-02-003-15 Пр. Минрегион от 17.11.08 № 253 | Нанесение весьма усиленной антикоррозионной битумно-резиновой или битумно-полимерной изоляции на стальные трубопроводы диаметром: 900 мм КОЭФ. К ПОЗИЦИИ: 8. Строительство инженерных сетей и сооружений, а также объектов жилищно-гражданского назначения в стесненных условиях застроенной части города: ОЗП=1,15; ЭМ=1,15; ЗПМ=1,15; ТЗ=1,15; ТЗМ=1,15 ИНДЕКС К ПОЗИЦИИ(справочно): 1 Письмо Минрегиона № 10837-ИП/08 от 04.05.2012 г. СМР=5,6 НР (1088 руб.): 130% от ФОТ СП (745 руб.): 89% от ФОТ | 1 км трубопровода | 0.064 | 106229.69 | 8160.56 | 67362.43 | 4928.24 | 6799 | 522 | 4311 | 315
25 | ФССЦ-101-1763 Пр. Минрегион от 28.07.09 № 308 101-9090 | Мастика битумно-полимерная КОЭФ. К ПОЗИЦИИ: 8. Строительство инженерных сетей и сооружений, а также объектов жилищно-гражданского назначения в стесненных условиях застроенной части города: ОЗП=1,15; ЭМ=1,15; ЗПМ=1,15; ТЗ=1,15; ТЗМ=1,15 ИНДЕКС К ПОЗИЦИИ(справочно): 1 Письмо Минрегиона № 10837-ИП/08 от 04.05.2012 г. СМР=5,6 | т | 1.766 | 1500 |  |  |  | 2649
26 | ФЕР22-05-003-10 Пр. Минрегион от 17.11.08 № 253 | Протаскивание в футляр стальных труб диаметром: 600 мм КОЭФ. К ПОЗИЦИИ: 8. Строительство инженерных сетей и сооружений, а также объектов жилищно-гражданского назначения в стесненных условиях застроенной части города: ОЗП=1,15; ЭМ=1,15; ЗПМ=1,15; ТЗ=1,15; ТЗМ=1,15 ИНДЕКС К ПОЗИЦИИ(справочно): 1 Письмо Минрегиона № 10837-ИП/08 от 04.05.2012 г. СМР=5,6 НР (1031 руб.): 130% от ФОТ СП (706 руб.): 89% от ФОТ | 100 м трубы, уложенной в футляр | 0.64 | 7417.22 | 1239.06 | 93.75 |  | 4747 | 793 | 60
27 | ФЕР22-01-006-12 Пр. Минрегион от 17.11.08 № 253 | Укладка водопроводных чугунных напорных раструбных труб при заделке раструбов асбестоцементом диаметром: 600 мм КОЭФ. К ПОЗИЦИИ: 8. Строительство инженерных сетей и сооружений, а также объектов жилищно-гражданского назначения в стесненных условиях застроенной части города: ОЗП=1,15; ЭМ=1,15; ЗПМ=1,15; ТЗ=1,15; ТЗМ=1,15 ИНДЕКС К ПОЗИЦИИ(справочно): 1 Письмо Минрегиона № 10837-ИП/08 от 04.05.2012 г. СМР=5,6 НР (1689 руб.): 130% от ФОТ СП (1156 руб.): 89% от ФОТ | 1 км трубопровода | 0.068 | 1198238.91 | 13724.1 | 59006.18 | 5382.61 | 81480 | 933 | 4012 | 366
28 | ФССЦ-103-0643 Пр. Минрегион от 28.07.09 № 308 | Трубы чугунные напорные раструбные класса А наружный диаметр 600 мм, толщина стенки 17,4 мм КОЭФ. К ПОЗИЦИИ: 8. Строительство инженерных сетей и сооружений, а также объектов жилищно-гражданского назначения в стесненных условиях застроенной части города: ОЗП=1,15; ЭМ=1,15; ЗПМ=1,15; ТЗ=1,15; ТЗМ=1,15 ИНДЕКС К ПОЗИЦИИ(справочно): 1 Письмо Минрегиона № 10837-ИП/08 от 04.05.2012 г. СМР=5,6 | м | -68 | 1113.6 |  |  |  | -75725
29 | ФССЦ-103-8048 Пр. Минрегион от 28.07.09 № 308 | Трубы из высокопрочного чугуна с шаровидным графитом с внутренним цементным покрытием, марка ЧШГ, диаметр 600 мм КОЭФ. К ПОЗИЦИИ: 8. Строительство инженерных сетей и сооружений, а также объектов жилищно-гражданского назначения в стесненных условиях застроенной части города: ОЗП=1,15; ЭМ=1,15; ЗПМ=1,15; ТЗ=1,15; ТЗМ=1,15 ИНДЕКС К ПОЗИЦИИ(справочно): 1 Письмо Минрегиона № 10837-ИП/08 от 04.05.2012 г. СМР=5,6 | м | 68 | 1302.66 |  |  |  | 88581
30 | ФЕР22-01-011-17 В ред. пр. № 253 Минрегиона РФ | Укладка стальных водопроводных труб с гидравлическим испытанием диаметром: 1100 мм (футляр) КОЭФ. К ПОЗИЦИИ: 8. Строительство инженерных сетей и сооружений, а также объектов жилищно-гражданского назначения в стесненных условиях застроенной части города: ОЗП=1,15; ЭМ=1,15; ЗПМ=1,15; ТЗ=1,15; ТЗМ=1,15 ИНДЕКС К ПОЗИЦИИ(справочно): 1 Письмо Минрегиона № 10837-ИП/08 от 04.05.2012 г. СМР=5,6 НР (1269 руб.): 130% от ФОТ СП (869 руб.): 89% от ФОТ | 1 км трубопровода | 0.022 | 2709000.26 | 27851.85 | 271166 | 16487.81 | 59598 | 613 | 5966 | 363
31 | ФЕР22-02-003-17 В ред. пр. № 253 Минрегиона РФ | Нанесение весьма усиленной антикоррозионной битумно-резиновой или битумно-полимерной изоляции на стальные трубопроводы диаметром: 1100 мм КОЭФ. К ПОЗИЦИИ: 8. Строительство инженерных сетей и сооружений, а также объектов жилищно-гражданского назначения в стесненных условиях застроенной части города: ОЗП=1,15; ЭМ=1,15; ЗПМ=1,15; ТЗ=1,15; ТЗМ=1,15 ИНДЕКС К ПОЗИЦИИ(справочно): 1 Письмо Минрегиона № 10837-ИП/08 от 04.05.2012 г. СМР=5,6 НР (506 руб.): 130% от ФОТ СП (346 руб.): 89% от ФОТ | 1 км трубопровода | 0.022 | 263803.2 | 11401.56 | 215808.14 | 6286.33 | 5804 | 251 | 4748 | 138
32 | ФССЦ-101-1763 Пр. Минрегион от 28.07.09 № 308 101-9090 | Мастика битумно-полимерная КОЭФ. К ПОЗИЦИИ: 8. Строительство инженерных сетей и сооружений, а также объектов жилищно-гражданского назначения в стесненных условиях застроенной части города: ОЗП=1,15; ЭМ=1,15; ЗПМ=1,15; ТЗ=1,15; ТЗМ=1,15 ИНДЕКС К ПОЗИЦИИ(справочно): 1 Письмо Минрегиона № 10837-ИП/08 от 04.05.2012 г. СМР=5,6 | т | 0.7502 | 1500 |  |  |  | 1125
33 | ФЕР22-05-003-12 В ред. пр. № 253 Минрегиона РФ | Протаскивание в футляр стальных труб диаметром: 800 мм КОЭФ. К ПОЗИЦИИ: 8. Строительство инженерных сетей и сооружений, а также объектов жилищно-гражданского назначения в стесненных условиях застроенной части города: ОЗП=1,15; ЭМ=1,15; ЗПМ=1,15; ТЗ=1,15; ТЗМ=1,15 ИНДЕКС К ПОЗИЦИИ(справочно): 1 Письмо Минрегиона № 10837-ИП/08 от 04.05.2012 г. СМР=5,6 НР (393 руб.): 130% от ФОТ СП (269 руб.): 89% от ФОТ | 100 м трубы, уложенной в футляр | 0.22 | 9078.99 | 1371.81 | 102.29 |  | 1997 | 302 | 23
34 | ФЕР22-01-006-14 В ред. пр. № 253 Минрегиона РФ | Укладка водопроводных чугунных напорных раструбных труб при заделке раструбов асбестоцементом диаметром: 800 мм КОЭФ. К ПОЗИЦИИ: 8. Строительство инженерных сетей и сооружений, а также объектов жилищно-гражданского назначения в стесненных условиях застроенной части города: ОЗП=1,15; ЭМ=1,15; ЗПМ=1,15; ТЗ=1,15; ТЗМ=1,15 ИНДЕКС К ПОЗИЦИИ(справочно): 1 Письмо Минрегиона № 10837-ИП/08 от 04.05.2012 г. СМР=5,6 НР (744 руб.): 130% от ФОТ СП (509 руб.): 89% от ФОТ | 1 км трубопровода | 0.023 | 1601623.77 | 18580.32 | 79590.05 | 6314.77 | 36837 | 427 | 1831 | 145
35 | ФССЦ-103-0645 Пр. Минрегион от 28.07.09 № 308 | Трубы чугунные напорные раструбные класса А наружный диаметр 800 мм, толщина стенки 21,1 мм КОЭФ. К ПОЗИЦИИ: 8. Строительство инженерных сетей и сооружений, а также объектов жилищно-гражданского назначения в стесненных условиях застроенной части города: ОЗП=1,15; ЭМ=1,15; ЗПМ=1,15; ТЗ=1,15; ТЗМ=1,15 ИНДЕКС К ПОЗИЦИИ(справочно): 1 Письмо Минрегиона № 10837-ИП/08 от 04.05.2012 г. СМР=5,6 | м | -23 | 1484.6 |  |  |  | -34146
36 | ФССЦ-103-8048 Пр. Минрегион от 28.07.09 № 308 | Трубы из высокопрочного чугуна с шаровидным графитом с внутренним цементным покрытием, марка ЧШГ, диаметр 800 мм КОЭФ. К ПОЗИЦИИ: 8. Строительство инженерных сетей и сооружений, а также объектов жилищно-гражданского назначения в стесненных условиях застроенной части города: ОЗП=1,15; ЭМ=1,15; ЗПМ=1,15; ТЗ=1,15; ТЗМ=1,15 ИНДЕКС К ПОЗИЦИИ(справочно): 1 Письмо Минрегиона № 10837-ИП/08 от 04.05.2012 г. СМР=5,6 | м | 23 | 2320.43 |  |  |  | 53370
37 | ФЕР22-04-001-02 Пр. Минрегион от 17.11.08 № 253 | Устройство круглых колодцев из сборного железобетона в грунтах: мокрых КОЭФ. К ПОЗИЦИИ: 8. Строительство инженерных сетей и сооружений, а также объектов жилищно-гражданского назначения в стесненных условиях застроенной части города: ОЗП=1,15; ЭМ=1,15; ЗПМ=1,15; ТЗ=1,15; ТЗМ=1,15 ИНДЕКС К ПОЗИЦИИ(справочно): 1 Письмо Минрегиона № 10837-ИП/08 от 04.05.2012 г. СМР=5,6 НР (926 руб.): 130% от ФОТ СП (634 руб.): 89% от ФОТ | 10 м3 железобетонных и бетонных конструкций колодца | 0.364 | 30692.06 | 1618.56 | 3692.03 | 338.45 | 11172 | 589 | 1344 | 123
38 | ФССЦ-403-0120 Пр. Минрегион от 28.07.09 № 308 | Кольца для колодцев сборные железобетонные диаметром 1500 мм, высотой 0,59 м КОЭФ. К ПОЗИЦИИ: 8. Строительство инженерных сетей и сооружений, а также объектов жилищно-гражданского назначения в стесненных условиях застроенной части города: ОЗП=1,15; ЭМ=1,15; ЗПМ=1,15; ТЗ=1,15; ТЗМ=1,15 ИНДЕКС К ПОЗИЦИИ(справочно): 1 Письмо Минрегиона № 10837-ИП/08 от 04.05.2012 г. СМР=5,6 | м | -2.419 | 806.47 |  |  |  | -1951
39 | ФССЦ-403-0118 Пр. Минрегион от 28.07.09 № 308 | Кольца для колодцев сборные железобетонные диаметром 700 мм, высотой 0,59 м КОЭФ. К ПОЗИЦИИ: 8. Строительство инженерных сетей и сооружений, а также объектов жилищно-гражданского назначения в стесненных условиях застроенной части города: ОЗП=1,15; ЭМ=1,15; ЗПМ=1,15; ТЗ=1,15; ТЗМ=1,15 ИНДЕКС К ПОЗИЦИИ(справочно): 1 Письмо Минрегиона № 10837-ИП/08 от 04.05.2012 г. СМР=5,6 | м | -1.462 | 375.59 |  |  |  | -549
40 | И6-Пр. Минрегион от 05.05.12 №190 | Кольцо стеновое смотровых колодцев КС10.6 /бетон В15 (М200), объем 0,16 м3, расход арматуры 3,95 кг/ (серия 3.900.1-14) КОЭФ. К ПОЗИЦИИ: 8. Строительство инженерных сетей и сооружений, а также объектов жилищно-гражданского назначения в стесненных условиях застроенной части города: ОЗП=1,15; ЭМ=1,15; ЗПМ=1,15; ТЗ=1,15; ТЗМ=1,15 ИНДЕКС К ПОЗИЦИИ(справочно): 1 Письмо Минрегиона № 10837-ИП/08 от 04.05.2012 г. СМР=5,6 | шт. | 1 | 348.06 |  |  |  | 348
41 | И6-Пр. Минрегион от 05.05.12 №190 | Кольцо стеновое смотровых колодцев КС20.9 /бетон В15 (М200), объем 0,59 м3, расход арматуры 19,88 кг/ (серия 3.900.1-14) КОЭФ. К ПОЗИЦИИ: 8. Строительство инженерных сетей и сооружений, а также объектов жилищно-гражданского назначения в стесненных условиях застроенной части города: ОЗП=1,15; ЭМ=1,15; ЗПМ=1,15; ТЗ=1,15; ТЗМ=1,15 ИНДЕКС К ПОЗИЦИИ(справочно): 1 Письмо Минрегиона № 10837-ИП/08 от 04.05.2012 г. СМР=5,6 | шт. | 2 | 923.13 |  |  |  | 1846
42 | И1-Пр. Минрегион от 04.03.10 №94 | Кольцо опорное КО-6 /бетон В15 (М200), объем 0,02 м3, расход ар-ры 1,10 кг / (серия 3.900.1-14) КОЭФ. К ПОЗИЦИИ: 8. Строительство инженерных сетей и сооружений, а также объектов жилищно-гражданского назначения в стесненных условиях застроенной части города: ОЗП=1,15; ЭМ=1,15; ЗПМ=1,15; ТЗ=1,15; ТЗМ=1,15 ИНДЕКС К ПОЗИЦИИ(справочно): 1 Письмо Минрегиона № 10837-ИП/08 от 04.05.2012 г. СМР=5,6 | шт. | 2 | 59.02 |  |  |  | 118
43 | Пр. Минрегион от 28.07.09 № 308 | Плиты дорожные ПД6 /бетон В20 (М250), объем 0,85 м3, расход ар-ры 99,30 кг / (серия 3.900.1-14) КОЭФ. К ПОЗИЦИИ: 8. Строительство инженерных сетей и сооружений, а также объектов жилищно-гражданского назначения в стесненных условиях застроенной части города: ОЗП=1,15; ЭМ=1,15; ЗПМ=1,15; ТЗ=1,15; ТЗМ=1,15 ИНДЕКС К ПОЗИЦИИ(справочно): 1 Письмо Минрегиона № 10837-ИП/08 от 04.05.2012 г. СМР=5,6 | шт. | 1 | 2527.24 |  |  |  | 2527
44 | ФССЦ-103-0753 | Люки чугунные средние для колодцев КОЭФ. К ПОЗИЦИИ: 8. Строительство инженерных сетей и сооружений, а также объектов жилищно-гражданского назначения в стесненных условиях застроенной части города: ОЗП=1,15; ЭМ=1,15; ЗПМ=1,15; ТЗ=1,15; ТЗМ=1,15 ИНДЕКС К ПОЗИЦИИ(справочно): 1 Письмо Минрегиона № 10837-ИП/08 от 04.05.2012 г. СМР=5,6 | шт. | 1 | 375 |  |  |  | 375
45 | ФССЦ-509-3906 Пр. Минрегион от 28.07.09 № 308 | Скобы ходовые КОЭФ. К ПОЗИЦИИ: 8. Строительство инженерных сетей и сооружений, а также объектов жилищно-гражданского назначения в стесненных условиях застроенной части города: ОЗП=1,15; ЭМ=1,15; ЗПМ=1,15; ТЗ=1,15; ТЗМ=1,15 ИНДЕКС К ПОЗИЦИИ(справочно): 1 Письмо Минрегиона № 10837-ИП/08 от 04.05.2012 г. СМР=5,6 | шт. | 8 | 6.55 |  |  |  | 52
46 | ФЕР46-03-010-02 В ред. пр. № 253 Минрегиона РФ | Пробивка в бетонных стенах и полах толщиной 100 мм отверстий площадью: до 100 см2 КОЭФ. К ПОЗИЦИИ: 8. Строительство инженерных сетей и сооружений, а также объектов жилищно-гражданского назначения в стесненных условиях застроенной части города: ОЗП=1,15; ЭМ=1,15; ЗПМ=1,15; ТЗ=1,15; ТЗМ=1,15 ИНДЕКС К ПОЗИЦИИ(справочно): 1 Письмо Минрегиона № 10837-ИП/08 от 04.05.2012 г. СМР=5,6 НР (32 руб.): 110% от ФОТ СП (20 руб.): 70% от ФОТ | 100 отверстий | 0.06 | 1453.07 | 387.48 | 1065.59 | 104.01 | 87 | 23 | 64 | 6
47 | ФЕР22-03-007-09 Пр. Минрегион от 17.11.08 № 253 | Установка задвижек или клапанов обратных стальных диаметром: 600 мм КОЭФ. К ПОЗИЦИИ: 8. Строительство инженерных сетей и сооружений, а также объектов жилищно-гражданского назначения в стесненных условиях застроенной части города: ОЗП=1,15; ЭМ=1,15; ЗПМ=1,15; ТЗ=1,15; ТЗМ=1,15 ИНДЕКС К ПОЗИЦИИ(справочно): 1 Письмо Минрегиона № 10837-ИП/08 от 04.05.2012 г. СМР=5,6 НР (1479 руб.): 130% от ФОТ СП (1013 руб.): 89% от ФОТ | 1 задвижка (или клапан обратный) | 4 | 18028.45 | 248.41 | 461.85 | 35.94 | 72114 | 994 | 1847 | 144
48 | ФССЦ-302-1719 Пр. Минрегион от 28.07.09 № 308 | Задвижки клиновые с выдвижным шпинделем фланцевые для воды и пара давлением 1 МПа (10 кгс/см2) 30с507нж под приварку диаметром 600 мм КОЭФ. К ПОЗИЦИИ: 8. Строительство инженерных сетей и сооружений, а также объектов жилищно-гражданского назначения в стесненных условиях застроенной части города: ОЗП=1,15; ЭМ=1,15; ЗПМ=1,15; ТЗ=1,15; ТЗМ=1,15 ИНДЕКС К ПОЗИЦИИ(справочно): 1 Письмо Минрегиона № 10837-ИП/08 от 04.05.2012 г. СМР=5,6 | шт. | -4 | 17136 |  |  |  | -68544
49 | И6-Пр. Минрегион от 05.05.12 №190 | Дисковые поворотные затворы Tecofi Ду-600 КОЭФ. К ПОЗИЦИИ: 8. Строительство инженерных сетей и сооружений, а также объектов жилищно-гражданского назначения в стесненных условиях застроенной части города: ОЗП=1,15; ЭМ=1,15; ЗПМ=1,15; ТЗ=1,15; ТЗМ=1,15 ИНДЕКС К ПОЗИЦИИ(справочно): 1 Письмо Минрегиона № 10837-ИП/08 от 04.05.2012 г. СМР=5,6 | шт. | 4 | 27390.13 |  |  |  | 109561
50 | ФЕР22-03-001-04 В ред. пр. № 253 Минрегиона РФ | Установка фасонных частей чугунных диаметром: 500-1000 мм КОЭФ. К ПОЗИЦИИ: 8. Строительство инженерных сетей и сооружений, а также объектов жилищно-гражданского назначения в стесненных условиях застроенной части города: ОЗП=1,15; ЭМ=1,15; ЗПМ=1,15; ТЗ=1,15; ТЗМ=1,15 ИНДЕКС К ПОЗИЦИИ(справочно): 1 Письмо Минрегиона № 10837-ИП/08 от 04.05.2012 г. СМР=5,6 НР (1859 руб.): 130% от ФОТ СП (1273 руб.): 89% от ФОТ | 1 т фасонных частей | 5.37 | 6680.72 | 225.42 | 581.87 | 40.86 | 35875 | 1211 | 3125 | 219
51 | ФЕР22-03-001-04 В ред. пр. № 253 Минрегиона РФ | Установка фасонных частей чугунных диаметром: 500-1000 мм КОЭФ. К ПОЗИЦИИ: 8. Строительство инженерных сетей и сооружений, а также объектов жилищно-гражданского назначения в стесненных условиях застроенной части города: ОЗП=1,15; ЭМ=1,15; ЗПМ=1,15; ТЗ=1,15; ТЗМ=1,15 ИНДЕКС К ПОЗИЦИИ(справочно): 1 Письмо Минрегиона № 10837-ИП/08 от 04.05.2012 г. СМР=5,6 НР (281 руб.): 130% от ФОТ СП (192 руб.): 89% от ФОТ | 1 т фасонных частей | 0.814 | 6680.72 | 225.42 | 581.87 | 40.86 | 5438 | 183 | 474 | 33
52 | ФССЦ-103-0749 Пр. Минрегион от 28.07.09 № 308 | Фасонные чугунные соединительные части к чугунным напорным трубам наружным диаметром 500-1000 мм КОЭФ. К ПОЗИЦИИ: 8. Строительство инженерных сетей и сооружений, а также объектов жилищно-гражданского назначения в стесненных условиях застроенной части города: ОЗП=1,15; ЭМ=1,15; ЗПМ=1,15; ТЗ=1,15; ТЗМ=1,15 ИНДЕКС К ПОЗИЦИИ(справочно): 1 Письмо Минрегиона № 10837-ИП/08 от 04.05.2012 г. СМР=5,6 | т | -0.814 | 5600 |  |  |  | -4558
53 | И6-Пр. Минрегион от 05.05.12 №190 | Разборное соединение Tecofi Ду-500 КОЭФ. К ПОЗИЦИИ: 8. Строительство инженерных сетей и сооружений, а также объектов жилищно-гражданского назначения в стесненных условиях застроенной части города: ОЗП=1,15; ЭМ=1,15; ЗПМ=1,15; ТЗ=1,15; ТЗМ=1,15 ИНДЕКС К ПОЗИЦИИ(справочно): 1 Письмо Минрегиона № 10837-ИП/08 от 04.05.2012 г. СМР=5,6 | шт. | 2 | 11949.15 |  |  |  | 23898
54 | И6-Пр. Минрегион от 05.05.12 №190 | Разборное соединение Tecofi Ду-500 КОЭФ. К ПОЗИЦИИ: 8. Строительство инженерных сетей и сооружений, а также объектов жилищно-гражданского назначения в стесненных условиях застроенной части города: ОЗП=1,15; ЭМ=1,15; ЗПМ=1,15; ТЗ=1,15; ТЗМ=1,15 ИНДЕКС К ПОЗИЦИИ(справочно): 1 Письмо Минрегиона № 10837-ИП/08 от 04.05.2012 г. СМР=5,6 | шт. | 1 | 24883.47 |  |  |  | 24883
55 | ФЕР07-01-001-02 В ред. пр. № 253 Минрегиона РФ | Укладка блоков и плит ленточных фундаментов при глубине котлована до 4 м, масса конструкций: до 1,5 т КОЭФ. К ПОЗИЦИИ: 8. Строительство инженерных сетей и сооружений, а также объектов жилищно-гражданского назначения в стесненных условиях застроенной части города: ОЗП=1,15; ЭМ=1,15; ЗПМ=1,15; ТЗ=1,15; ТЗМ=1,15 ИНДЕКС К ПОЗИЦИИ(справочно): 1 Письмо Минрегиона № 10837-ИП/08 от 04.05.2012 г. СМР=5,6 НР (55 руб.): 130% от ФОТ СП (36 руб.): 85% от ФОТ | 100 шт. сборных конструкций | 0.03 | 6043.27 | 933.11 | 3894.44 | 473.09 | 181 | 28 | 117 | 14
56 | ФССЦ-403-8010 Пр. Минрегиона №308 от 28.07.09 | Блоки бетонные стен подвалов сплошные (ГОСТ13579-78) ФБС12-6-6-Т /бетон В7,5 (М100), объем 0,398 м3, расход арматуры 1,46 кг/ КОЭФ. К ПОЗИЦИИ: 8. Строительство инженерных сетей и сооружений, а также объектов жилищно-гражданского назначения в стесненных условиях застроенной части города: ОЗП=1,15; ЭМ=1,15; ЗПМ=1,15; ТЗ=1,15; ТЗМ=1,15 ИНДЕКС К ПОЗИЦИИ(справочно): 1 Письмо Минрегиона № 10837-ИП/08 от 04.05.2012 г. СМР=5,6 | шт. | 3 | 238.8 |  |  |  | 716
57 | ФЕР22-06-011-01 Пр. Минрегион от 17.11.08 № 253 | Подвешивание подземных коммуникаций при пересечении их трассой трубопровода, площадь сечения коробов: до 0,1 м2 КОЭФ. К ПОЗИЦИИ: 8. Строительство инженерных сетей и сооружений, а также объектов жилищно-гражданского назначения в стесненных условиях застроенной части города: ОЗП=1,15; ЭМ=1,15; ЗПМ=1,15; ТЗ=1,15; ТЗМ=1,15 ИНДЕКС К ПОЗИЦИИ(справочно): 1 Письмо Минрегиона № 10837-ИП/08 от 04.05.2012 г. СМР=5,6 НР (598 руб.): 130% от ФОТ СП (409 руб.): 89% от ФОТ | 1 м короба | 32 | 117.01 | 12.56 | 34.33 | 1.82 | 3744 | 402 | 1099 | 58
58 | ФЕР22-05-004-05 И5-Пр. Минрегион от 08.11.11 №528 | Заделка битумом и прядью концов футляра диаметром: 800 мм КОЭФ. К ПОЗИЦИИ: 8. Строительство инженерных сетей и сооружений, а также объектов жилищно-гражданского назначения в стесненных условиях застроенной части города: ОЗП=1,15; ЭМ=1,15; ЗПМ=1,15; ТЗ=1,15; ТЗМ=1,15 ИНДЕКС К ПОЗИЦИИ(справочно): 1 Письмо Минрегиона № 10837-ИП/08 от 04.05.2012 г. СМР=5,6 НР (107 руб.): 130% от ФОТ СП (73 руб.): 89% от ФОТ | 1 футляр | 1 | 610.48 | 82.42 | 149.64 |  | 610 | 82 | 150
59 | ФЕР22-05-004-06 И5-Пр. Минрегион от 08.11.11 №528 | Заделка битумом и прядью концов футляра диаметром: 900 мм КОЭФ. К ПОЗИЦИИ: 8. Строительство инженерных сетей и сооружений, а также объектов жилищно-гражданского назначения в стесненных условиях застроенной части города: ОЗП=1,15; ЭМ=1,15; ЗПМ=1,15; ТЗ=1,15; ТЗМ=1,15 ИНДЕКС К ПОЗИЦИИ(справочно): 1 Письмо Минрегиона № 10837-ИП/08 от 04.05.2012 г. СМР=5,6 НР (490 руб.): 130% от ФОТ СП (336 руб.): 89% от ФОТ | 1 футляр | 4 | 715.63 | 94.19 | 185.45 |  | 2863 | 377 | 742
60 | ФЕР22-05-004-08 И5-Пр. Минрегион от 08.11.11 №528 | Заделка битумом и прядью концов футляра диаметром: 1120 мм КОЭФ. К ПОЗИЦИИ: на диаметр 1120 мм ПЗ=0,933 (ОЗП=0,933; ЭМ=0,933 к расх.; ЗПМ=0,933; МАТ=0,933 к расх.; ТЗ=0,933; ТЗМ=0,933) (3-й уровень); 8. Строительство инженерных сетей и сооружений, а также объектов жилищно-гражданского назначения в стесненных условиях застроенной части города: ОЗП=1,15; ЭМ=1,15; ЗПМ=1,15; ТЗ=1,15; ТЗМ=1,15 (3-й уровень) ИНДЕКС К ПОЗИЦИИ(справочно): 1 Письмо Минрегиона № 10837-ИП/08 от 04.05.2012 г. СМР=5,6 НР (134 руб.): 130% от ФОТ СП (92 руб.): 89% от ФОТ | 1 футляр | 1 | 898.91 | 102.97 | 235.9 |  | 899 | 103 | 236
Канализация
61 | ФЕР22-01-011-12 Пр. Минрегион от 17.11.08 № 253 | Укладка стальных водопроводных труб с гидравлическим испытанием диаметром: 600 мм (футляр) КОЭФ. К ПОЗИЦИИ: 8. Строительство инженерных сетей и сооружений, а также объектов жилищно-гражданского назначения в стесненных условиях застроенной части города: ОЗП=1,15; ЭМ=1,15; ЗПМ=1,15; ТЗ=1,15; ТЗМ=1,15 ИНДЕКС К ПОЗИЦИИ(справочно): 1 Письмо Минрегиона № 10837-ИП/08 от 04.05.2012 г. СМР=5,6 НР (776 руб.): 130% от ФОТ СП (531 руб.): 89% от ФОТ | 1 км трубопровода | 0.031 | 979112.55 | 13687.88 | 51266.85 | 5583.48 | 30352 | 424 | 1589 | 173
62 | ФЕР22-02-003-12 Пр. Минрегион от 17.11.08 № 253 | Нанесение весьма усиленной антикоррозионной битумно-резиновой или битумно-полимерной изоляции на стальные трубопроводы диаметром: 600 мм КОЭФ. К ПОЗИЦИИ: 8. Строительство инженерных сетей и сооружений, а также объектов жилищно-гражданского назначения в стесненных условиях застроенной части города: ОЗП=1,15; ЭМ=1,15; ЗПМ=1,15; ТЗ=1,15; ТЗМ=1,15 ИНДЕКС К ПОЗИЦИИ(справочно): 1 Письмо Минрегиона № 10837-ИП/08 от 04.05.2012 г. СМР=5,6 НР (358 руб.): 130% от ФОТ СП (245 руб.): 89% от ФОТ | 1 км трубопровода | 0.031 | 67590.69 | 5384.07 | 41370.34 | 3470.29 | 2095 | 167 | 1282 | 108
63 | ФССЦ-101-1763 Пр. Минрегион от 28.07.09 № 308 | Мастика битумно-полимерная КОЭФ. К ПОЗИЦИИ: 8. Строительство инженерных сетей и сооружений, а также объектов жилищно-гражданского назначения в стесненных условиях застроенной части города: ОЗП=1,15; ЭМ=1,15; ЗПМ=1,15; ТЗ=1,15; ТЗМ=1,15 ИНДЕКС К ПОЗИЦИИ(справочно): 1 Письмо Минрегиона № 10837-ИП/08 от 04.05.2012 г. СМР=5,6 | т | 0.5797 | 1500 |  |  |  | 870
64 | ФЕР22-05-003-05 Пр. Минрегион от 17.11.08 № 253 | Протаскивание в футляр стальных труб диаметром: 300 мм КОЭФ. К ПОЗИЦИИ: 8. Строительство инженерных сетей и сооружений, а также объектов жилищно-гражданского назначения в стесненных условиях застроенной части города: ОЗП=1,15; ЭМ=1,15; ЗПМ=1,15; ТЗ=1,15; ТЗМ=1,15 ИНДЕКС К ПОЗИЦИИ(справочно): 1 Письмо Минрегиона № 10837-ИП/08 от 04.05.2012 г. СМР=5,6 НР (404 руб.): 130% от ФОТ СП (277 руб.): 89% от ФОТ | 100 м трубы, уложенной в футляр | 0.31 | 3777.43 | 1003.41 | 68.33 |  | 1171 | 311 | 21
65 | ФЕР22-01-006-08 Пр. Минрегион от 17.11.08 № 253 | Укладка водопроводных чугунных напорных раструбных труб при заделке раструбов асбестоцементом диаметром: 300 мм КОЭФ. К ПОЗИЦИИ: 8. Строительство инженерных сетей и сооружений, а также объектов жилищно-гражданского назначения в стесненных условиях застроенной части города: ОЗП=1,15; ЭМ=1,15; ЗПМ=1,15; ТЗ=1,15; ТЗМ=1,15 ИНДЕКС К ПОЗИЦИИ(справочно): 1 Письмо Минрегиона № 10837-ИП/08 от 04.05.2012 г. СМР=5,6 НР (378 руб.): 130% от ФОТ СП (259 руб.): 89% от ФОТ | 1 км трубопровода | 0.032 | 530765.05 | 6745.92 | 27114.1 | 2349.16 | 16984 | 216 | 868 | 75
66 | ФССЦ-103-0639 Пр. Минрегион от 28.07.09 № 308 | Трубы чугунные напорные раструбные класса А наружный диаметр 300 мм, толщина стенки 11,9 мм КОЭФ. К ПОЗИЦИИ: 8. Строительство инженерных сетей и сооружений, а также объектов жилищно-гражданского назначения в стесненных условиях застроенной части города: ОЗП=1,15; ЭМ=1,15; ЗПМ=1,15; ТЗ=1,15; ТЗМ=1,15 ИНДЕКС К ПОЗИЦИИ(справочно): 1 Письмо Минрегиона № 10837-ИП/08 от 04.05.2012 г. СМР=5,6 | м | -32 | 492.8 |  |  |  | -15770
67 | ФССЦ-103-8048 Пр. Минрегион от 28.07.09 № 308 | Трубы из высокопрочного чугуна с шаровидным графитом с внутренним цементным покрытием, марка ЧШГ, диаметр 300 мм КОЭФ. К ПОЗИЦИИ: 8. Строительство инженерных сетей и сооружений, а также объектов жилищно-гражданского назначения в стесненных условиях застроенной части города: ОЗП=1,15; ЭМ=1,15; ЗПМ=1,15; ТЗ=1,15; ТЗМ=1,15 ИНДЕКС К ПОЗИЦИИ(справочно): 1 Письмо Минрегиона № 10837-ИП/08 от 04.05.2012 г. СМР=5,6 | м | 32 | 958.23 |  |  |  | 30663
68 | ФЕР22-01-011-13 Пр. Минрегион от 17.11.08 № 253 | Укладка стальных водопроводных труб с гидравлическим испытанием диаметром: 700 мм (футляр) КОЭФ. К ПОЗИЦИИ: 8. Строительство инженерных сетей и сооружений, а также объектов жилищно-гражданского назначения в стесненных условиях застроенной части города: ОЗП=1,15; ЭМ=1,15; ЗПМ=1,15; ТЗ=1,15; ТЗМ=1,15 ИНДЕКС К ПОЗИЦИИ(справочно): 1 Письмо Минрегиона № 10837-ИП/08 от 04.05.2012 г. СМР=5,6 НР (3124 руб.): 130% от ФОТ СП (2139 руб.): 89% от ФОТ | 1 км трубопровода | 0.108 | 1365501.59 | 15711.3 | 60202.76 | 6541 | 147474 | 1697 | 6502 | 706
69 | ФЕР22-02-003-13 Пр. Минрегион от 17.11.08 № 253 | Нанесение весьма усиленной антикоррозионной битумно-резиновой или битумно-полимерной изоляции на стальные трубопроводы диаметром: 700 мм КОЭФ. К ПОЗИЦИИ: 8. Строительство инженерных сетей и сооружений, а также объектов жилищно-гражданского назначения в стесненных условиях застроенной части города: ОЗП=1,15; ЭМ=1,15; ЗПМ=1,15; ТЗ=1,15; ТЗМ=1,15 ИНДЕКС К ПОЗИЦИИ(справочно): 1 Письмо Минрегиона № 10837-ИП/08 от 04.05.2012 г. СМР=5,6 НР (1413 руб.): 130% от ФОТ СП (967 руб.): 89% от ФОТ | 1 км трубопровода | 0.108 | 74589.01 | 6313.09 | 45330.16 | 3753.38 | 8056 | 682 | 4896 | 405
70 | ФССЦ-101-1763 Пр. Минрегион от 28.07.09 № 308 | Мастика битумно-полимерная КОЭФ. К ПОЗИЦИИ: 8. Строительство инженерных сетей и сооружений, а также объектов жилищно-гражданского назначения в стесненных условиях застроенной части города: ОЗП=1,15; ЭМ=1,15; ЗПМ=1,15; ТЗ=1,15; ТЗМ=1,15 ИНДЕКС К ПОЗИЦИИ(справочно): 1 Письмо Минрегиона № 10837-ИП/08 от 04.05.2012 г. СМР=5,6 | т | 2.279 | 1500 |  |  |  | 3419
71 | ФЕР22-05-003-07 Пр. Минрегион от 17.11.08 № 253 | Протаскивание в футляр стальных труб диаметром: 400 мм КОЭФ. К ПОЗИЦИИ: 8. Строительство инженерных сетей и сооружений, а также объектов жилищно-гражданского назначения в стесненных условиях застроенной части города: ОЗП=1,15; ЭМ=1,15; ЗПМ=1,15; ТЗ=1,15; ТЗМ=1,15 ИНДЕКС К ПОЗИЦИИ(справочно): 1 Письмо Минрегиона № 10837-ИП/08 от 04.05.2012 г. СМР=5,6 НР (1554 руб.): 130% от ФОТ СП (1064 руб.): 89% от ФОТ | 100 м трубы, уложенной в футляр | 1.08 | 4715.36 | 1106.3 | 68.72 |  | 5093 | 1195 | 74
72 | ФЕР22-01-006-10 Пр. Минрегион от 17.11.08 № 253 | Укладка водопроводных чугунных напорных раструбных труб при заделке раструбов асбестоцементом диаметром: 400 мм КОЭФ. К ПОЗИЦИИ: 8. Строительство инженерных сетей и сооружений, а также объектов жилищно-гражданского назначения в стесненных условиях застроенной части города: ОЗП=1,15; ЭМ=1,15; ЗПМ=1,15; ТЗ=1,15; ТЗМ=1,15 ИНДЕКС К ПОЗИЦИИ(справочно): 1 Письмо Минрегиона № 10837-ИП/08 от 04.05.2012 г. СМР=5,6 НР (1676 руб.): 130% от ФОТ СП (1147 руб.): 89% от ФОТ | 1 км трубопровода | 0.111 | 793450.21 | 8466.71 | 36237.6 | 3148.49 | 88073 | 940 | 4022 | 349
73 | ФССЦ-103-0641 Пр. Минрегион от 28.07.09 № 308 | Трубы чугунные напорные раструбные класса А наружный диаметр 400 мм, толщина стенки 13,8 мм КОЭФ. К ПОЗИЦИИ: 8. Строительство инженерных сетей и сооружений, а также объектов жилищно-гражданского назначения в стесненных условиях застроенной части города: ОЗП=1,15; ЭМ=1,15; ЗПМ=1,15; ТЗ=1,15; ТЗМ=1,15 ИНДЕКС К ПОЗИЦИИ(справочно): 1 Письмо Минрегиона № 10837-ИП/08 от 04.05.2012 г. СМР=5,6 | м | -111 | 742.4 |  |  |  | -82406
74 | ФССЦ-103-8048 Пр. Минрегион от 28.07.09 № 308 | Трубы из высокопрочного чугуна с шаровидным графитом с внутренним цементным покрытием, марка ЧШГ, диаметр 400 мм КОЭФ. К ПОЗИЦИИ: 8. Строительство инженерных сетей и сооружений, а также объектов жилищно-гражданского назначения в стесненных условиях застроенной части города: ОЗП=1,15; ЭМ=1,15; ЗПМ=1,15; ТЗ=1,15; ТЗМ=1,15 ИНДЕКС К ПОЗИЦИИ(справочно): 1 Письмо Минрегиона № 10837-ИП/08 от 04.05.2012 г. СМР=5,6 | м | 111 | 786.42 |  |  |  | 87293
75 | ФЕР22-01-011-15 Пр. Минрегион от 17.11.08 № 253 | Укладка стальных водопроводных труб с гидравлическим испытанием диаметром: 900 мм (футляр) КОЭФ. К ПОЗИЦИИ: 8. Строительство инженерных сетей и сооружений, а также объектов жилищно-гражданского назначения в стесненных условиях застроенной части города: ОЗП=1,15; ЭМ=1,15; ЗПМ=1,15; ТЗ=1,15; ТЗМ=1,15 ИНДЕКС К ПОЗИЦИИ(справочно): 1 Письмо Минрегиона № 10837-ИП/08 от 04.05.2012 г. СМР=5,6 НР (2630 руб.): 130% от ФОТ СП (1800 руб.): 89% от ФОТ | 1 км трубопровода | 0.062 | 1793468.02 | 20353.28 | 119672.82 | 12281.14 | 111195 | 1262 | 7420 | 761
76 | ФЕР22-02-003-15 Пр. Минрегион от 17.11.08 № 253 | Нанесение весьма усиленной антикоррозионной битумно-резиновой или битумно-полимерной изоляции на стальные трубопроводы диаметром: 900 мм КОЭФ. К ПОЗИЦИИ: 8. Строительство инженерных сетей и сооружений, а также объектов жилищно-гражданского назначения в стесненных условиях застроенной части города: ОЗП=1,15; ЭМ=1,15; ЗПМ=1,15; ТЗ=1,15; ТЗМ=1,15 ИНДЕКС К ПОЗИЦИИ(справочно): 1 Письмо Минрегиона № 10837-ИП/08 от 04.05.2012 г. СМР=5,6 НР (1056 руб.): 130% от ФОТ СП (723 руб.): 89% от ФОТ | 1 км трубопровода | 0.062 | 106229.69 | 8160.56 | 67362.43 | 4928.24 | 6586 | 506 | 4176 | 306
77 | ФССЦ-101-1763 Пр. Минрегион от 28.07.09 № 308 | Мастика битумно-полимерная КОЭФ. К ПОЗИЦИИ: 8. Строительство инженерных сетей и сооружений, а также объектов жилищно-гражданского назначения в стесненных условиях застроенной части города: ОЗП=1,15; ЭМ=1,15; ЗПМ=1,15; ТЗ=1,15; ТЗМ=1,15 ИНДЕКС К ПОЗИЦИИ(справочно): 1 Письмо Минрегиона № 10837-ИП/08 от 04.05.2012 г. СМР=5,6 | т | 1.711 | 1500 |  |  |  | 2567
78 | ФЕР22-05-003-10 Пр. Минрегион от 17.11.08 № 253 | Протаскивание в футляр стальных труб диаметром: 600 мм КОЭФ. К ПОЗИЦИИ: 8. Строительство инженерных сетей и сооружений, а также объектов жилищно-гражданского назначения в стесненных условиях застроенной части города: ОЗП=1,15; ЭМ=1,15; ЗПМ=1,15; ТЗ=1,15; ТЗМ=1,15 ИНДЕКС К ПОЗИЦИИ(справочно): 1 Письмо Минрегиона № 10837-ИП/08 от 04.05.2012 г. СМР=5,6 НР (998 руб.): 130% от ФОТ СП (684 руб.): 89% от ФОТ | 100 м трубы, уложенной в футляр | 0.62 | 7417.22 | 1239.06 | 93.75 |  | 4599 | 768 | 58
79 | ФЕР22-01-006-12 Пр. Минрегион от 17.11.08 № 253 | Укладка водопроводных чугунных напорных раструбных труб при заделке раструбов асбестоцементом диаметром: 600 мм КОЭФ. К ПОЗИЦИИ: 8. Строительство инженерных сетей и сооружений, а также объектов жилищно-гражданского назначения в стесненных условиях застроенной части города: ОЗП=1,15; ЭМ=1,15; ЗПМ=1,15; ТЗ=1,15; ТЗМ=1,15 ИНДЕКС К ПОЗИЦИИ(справочно): 1 Письмо Минрегиона № 10837-ИП/08 от 04.05.2012 г. СМР=5,6 НР (1541 руб.): 130% от ФОТ СП (1055 руб.): 89% от ФОТ | 1 км трубопровода | 0.062 | 1198238.91 | 13724.1 | 59006.18 | 5382.61 | 74291 | 851 | 3658 | 334
80 | ФЕР23-01-001-03 Пр. Минрегион от 17.11.08 № 253 | Устройство основания под трубопроводы: гравийного КОЭФ. К ПОЗИЦИИ: 8. Строительство инженерных сетей и сооружений, а также объектов жилищно-гражданского назначения в стесненных условиях застроенной части города: ОЗП=1,15; ЭМ=1,15; ЗПМ=1,15; ТЗ=1,15; ТЗМ=1,15 ИНДЕКС К ПОЗИЦИИ(справочно): 1 Письмо Минрегиона № 10837-ИП/08 от 04.05.2012 г. СМР=5,6 НР (114 руб.): 130% от ФОТ СП (78 руб.): 89% от ФОТ | 10 м3 основания | 0.866 | 1414.85 | 95.83 | 52.77 | 5.9 | 1225 | 83 | 46 | 5
81 | ФЕР22-01-006-12 Пр. Минрегион от 17.11.08 № 253 | Укладка водопроводных чугунных напорных раструбных труб при заделке раструбов асбестоцементом диаметром: 600 мм КОЭФ. К ПОЗИЦИИ: 8. Строительство инженерных сетей и сооружений, а также объектов жилищно-гражданского назначения в стесненных условиях застроенной части города: ОЗП=1,15; ЭМ=1,15; ЗПМ=1,15; ТЗ=1,15; ТЗМ=1,15 ИНДЕКС К ПОЗИЦИИ(справочно): 1 Письмо Минрегиона № 10837-ИП/08 от 04.05.2012 г. СМР=5,6 НР (2869 руб.): 130% от ФОТ СП (1964 руб.): 89% от ФОТ | 1 км трубопровода | 0.1155 | 1198238.91 | 13724.1 | 59006.18 | 5382.61 | 138397 | 1585 | 6815 | 622
82 | ФССЦ-103-0643 Пр. Минрегион от 28.07.09 № 308 | Трубы чугунные напорные раструбные класса А наружный диаметр 600 мм, толщина стенки 17,4 мм КОЭФ. К ПОЗИЦИИ: 8. Строительство инженерных сетей и сооружений, а также объектов жилищно-гражданского назначения в стесненных условиях застроенной части города: ОЗП=1,15; ЭМ=1,15; ЗПМ=1,15; ТЗ=1,15; ТЗМ=1,15 ИНДЕКС К ПОЗИЦИИ(справочно): 1 Письмо Минрегиона № 10837-ИП/08 от 04.05.2012 г. СМР=5,6 | м | -115.5 | 1113.6 |  |  |  | -128621
83 | ФССЦ-103-8048 Пр. Минрегион от 28.07.09 № 308 | Трубы из высокопрочного чугуна с шаровидным графитом с внутренним цементным покрытием, марка ЧШГ, диаметр 600 мм КОЭФ. К ПОЗИЦИИ: 8. Строительство инженерных сетей и сооружений, а также объектов жилищно-гражданского назначения в стесненных условиях застроенной части города: ОЗП=1,15; ЭМ=1,15; ЗПМ=1,15; ТЗ=1,15; ТЗМ=1,15 ИНДЕКС К ПОЗИЦИИ(справочно): 1 Письмо Минрегиона № 10837-ИП/08 от 04.05.2012 г. СМР=5,6 | м | 115.5 | 1302.66 |  |  |  | 150457
84 | ФЕР23-03-001-06 Пр. Минрегион от 17.11.08 № 253 | Устройство круглых сборных железобетонных канализационных колодцев диаметром: 1,5 м в мокрых грунтах КОЭФ. К ПОЗИЦИИ: 8. Строительство инженерных сетей и сооружений, а также объектов жилищно-гражданского назначения в стесненных условиях застроенной части города: ОЗП=1,15; ЭМ=1,15; ЗПМ=1,15; ТЗ=1,15; ТЗМ=1,15 ИНДЕКС К ПОЗИЦИИ(справочно): 1 Письмо Минрегиона № 10837-ИП/08 от 04.05.2012 г. СМР=5,6 НР (4111 руб.): 130% от ФОТ СП (2814 руб.): 89% от ФОТ | 10 м3 железобетонных и бетонных конструкций колодца | 2.356 | 17892.76 | 1164.04 | 2146.41 | 178.39 | 42155 | 2742 | 5057 | 420
85 | ФССЦ-101-2535 И3-Пр. Минрегион от 27.07.11 №356 | Люки чугунные легкие КОЭФ. К ПОЗИЦИИ: 8. Строительство инженерных сетей и сооружений, а также объектов жилищно-гражданского назначения в стесненных условиях застроенной части города: ОЗП=1,15; ЭМ=1,15; ЗПМ=1,15; ТЗ=1,15; ТЗМ=1,15 ИНДЕКС К ПОЗИЦИИ(справочно): 1 Письмо Минрегиона № 10837-ИП/08 от 04.05.2012 г. СМР=5,6 | шт. | 7 | 375 |  |  |  | 2625
86 | ФССЦ-509-3906 Пр. Минрегион от 28.07.09 № 308 | Скобы ходовые КОЭФ. К ПОЗИЦИИ: 8. Строительство инженерных сетей и сооружений, а также объектов жилищно-гражданского назначения в стесненных условиях застроенной части города: ОЗП=1,15; ЭМ=1,15; ЗПМ=1,15; ТЗ=1,15; ТЗМ=1,15 ИНДЕКС К ПОЗИЦИИ(справочно): 1 Письмо Минрегиона № 10837-ИП/08 от 04.05.2012 г. СМР=5,6 | шт. | 47 | 6.55 |  |  |  | 308
87 | ФЕРр66-22-1 Пр. Минрегион от 13.10.08 № 207 | Замена люков и кирпичных горловин колодцев и камер КОЭФ. К ПОЗИЦИИ: 8. Строительство инженерных сетей и сооружений, а также объектов жилищно-гражданского назначения в стесненных условиях застроенной части города: ОЗП=1,15; ЭМ=1,15; ЗПМ=1,15; ТЗ=1,15; ТЗМ=1,15 ИНДЕКС К ПОЗИЦИИ(справочно): 1 Письмо Минрегиона № 10837-ИП/08 от 04.05.2012 г. СМР=5,6 НР (48 руб.): 108% от ФОТ СП (30 руб.): 68% от ФОТ | 1 люк | 1 | 871.36 | 44.44 | 10.03 |  | 871 | 44 | 10
88 | ФЕР46-03-010-02 В ред. пр. № 253 Минрегиона РФ | Пробивка в бетонных стенах и полах толщиной 100 мм отверстий площадью: до 100 см2 КОЭФ. К ПОЗИЦИИ: 8. Строительство инженерных сетей и сооружений, а также объектов жилищно-гражданского назначения в стесненных условиях застроенной части города: ОЗП=1,15; ЭМ=1,15; ЗПМ=1,15; ТЗ=1,15; ТЗМ=1,15 ИНДЕКС К ПОЗИЦИИ(справочно): 1 Письмо Минрегиона № 10837-ИП/08 от 04.05.2012 г. СМР=5,6 НР (76 руб.): 110% от ФОТ СП (48 руб.): 70% от ФОТ | 100 отверстий | 0.14 | 1453.07 | 387.48 | 1065.59 | 104.01 | 203 | 54 | 149 | 15
89 | ФЕР22-06-011-02 В ред. пр. № 253 Минрегиона РФ | Подвешивание подземных коммуникаций при пересечении их трассой трубопровода, площадь сечения коробов: до 0,25 м2 КОЭФ. К ПОЗИЦИИ: 8. Строительство инженерных сетей и сооружений, а также объектов жилищно-гражданского назначения в стесненных условиях застроенной части города: ОЗП=1,15; ЭМ=1,15; ЗПМ=1,15; ТЗ=1,15; ТЗМ=1,15 ИНДЕКС К ПОЗИЦИИ(справочно): 1 Письмо Минрегиона № 10837-ИП/08 от 04.05.2012 г. СМР=5,6 НР (270 руб.): 130% от ФОТ СП (185 руб.): 89% от ФОТ | 1 м короба | 13 | 143.68 | 14.12 | 35.33 | 1.82 | 1868 | 184 | 459 | 24
90 | ФЕР22-05-004-03 И5-Пр. Минрегион от 08.11.11 №528 | Заделка битумом и прядью концов футляра диаметром: 600 мм КОЭФ. К ПОЗИЦИИ: 8. Строительство инженерных сетей и сооружений, а также объектов жилищно-гражданского назначения в стесненных условиях застроенной части города: ОЗП=1,15; ЭМ=1,15; ЗПМ=1,15; ТЗ=1,15; ТЗМ=1,15 ИНДЕКС К ПОЗИЦИИ(справочно): 1 Письмо Минрегиона № 10837-ИП/08 от 04.05.2012 г. СМР=5,6 НР (77 руб.): 130% от ФОТ СП (53 руб.): 89% от ФОТ | 1 футляр | 1 | 424.07 | 59.11 | 96.91 |  | 424 | 59 | 97
91 | ФЕР22-05-004-04 И5-Пр. Минрегион от 08.11.11 №528 | Заделка битумом и прядью концов футляра диаметром: 700 мм КОЭФ. К ПОЗИЦИИ: 8. Строительство инженерных сетей и сооружений, а также объектов жилищно-гражданского назначения в стесненных условиях застроенной части города: ОЗП=1,15; ЭМ=1,15; ЗПМ=1,15; ТЗ=1,15; ТЗМ=1,15 ИНДЕКС К ПОЗИЦИИ(справочно): 1 Письмо Минрегиона № 10837-ИП/08 от 04.05.2012 г. СМР=5,6 НР (287 руб.): 130% от ФОТ СП (197 руб.): 89% от ФОТ | 1 футляр | 3 | 520.19 | 73.76 | 120.82 |  | 1561 | 221 | 362
92 | ФЕР22-05-004-06 И5-Пр. Минрегион от 08.11.11 №528 | Заделка битумом и прядью концов футляра диаметром: 900 мм КОЭФ. К ПОЗИЦИИ: 8. Строительство инженерных сетей и сооружений, а также объектов жилищно-гражданского назначения в стесненных условиях застроенной части города: ОЗП=1,15; ЭМ=1,15; ЗПМ=1,15; ТЗ=1,15; ТЗМ=1,15 ИНДЕКС К ПОЗИЦИИ(справочно): 1 Письмо Минрегиона № 10837-ИП/08 от 04.05.2012 г. СМР=5,6 НР (368 руб.): 130% от ФОТ СП (252 руб.): 89% от ФОТ | 1 футляр | 3 | 715.63 | 94.19 | 185.45 |  | 2147 | 283 | 556
93 | ФЕР01-01-033-01 В ред. пр. № 253 Минрегиона РФ | Засыпка траншей и котлованов с перемещением грунта до 5 м бульдозерами мощностью: 59 кВт (80 л.с.), группа грунтов 1 КОЭФ. К ПОЗИЦИИ: 8. Строительство инженерных сетей и сооружений, а также объектов жилищно-гражданского назначения в стесненных условиях застроенной части города: ОЗП=1,15; ЭМ=1,15; ЗПМ=1,15; ТЗ=1,15; ТЗМ=1,15 ИНДЕКС К ПОЗИЦИИ(справочно): 1 Письмо Минрегиона № 10837-ИП/08 от 04.05.2012 г. СМР=5,6 НР (644 руб.): 95% от ФОТ СП (339 руб.): 50% от ФОТ | 1000 м3 грунта | 5.749 | 536.54 |  | 536.54 | 117.99 | 3085 |  | 3085 | 678
94 | ФЕР01-01-033-07 В ред. пр. № 253 Минрегиона РФ | При перемещении грунта на каждые последующие 5 м добавлять: к расценке 01-01-033-01 (до 10 м) КОЭФ. К ПОЗИЦИИ: 8. Строительство инженерных сетей и сооружений, а также объектов жилищно-гражданского назначения в стесненных условиях застроенной части города: ОЗП=1,15; ЭМ=1,15; ЗПМ=1,15; ТЗ=1,15; ТЗМ=1,15 ИНДЕКС К ПОЗИЦИИ(справочно): 1 Письмо Минрегиона № 10837-ИП/08 от 04.05.2012 г. СМР=5,6 НР (361 руб.): 95% от ФОТ СП (190 руб.): 50% от ФОТ | 1000 м3 грунта | 5.749 | 300.75 |  | 300.75 | 66.14 | 1729 |  | 1729 | 380
95 | ФЕР01-02-005-01 В ред. пр. № 253 Минрегиона РФ | Уплотнение грунта пневматическими трамбовками, группа грунтов: 1-2 КОЭФ. К ПОЗИЦИИ: 8. Строительство инженерных сетей и сооружений, а также объектов жилищно-гражданского назначения в стесненных условиях застроенной части города: ОЗП=1,15; ЭМ=1,15; ЗПМ=1,15; ТЗ=1,15; ТЗМ=1,15 ИНДЕКС К ПОЗИЦИИ(справочно): 1 Письмо Минрегиона № 10837-ИП/08 от 04.05.2012 г. СМР=5,6 НР (8634 руб.): 95% от ФОТ СП (4544 руб.): 50% от ФОТ | 100 м3 уплотненного грунта | 57.49 | 480.25 | 122.91 | 357.34 | 35.17 | 27610 | 7066 | 20544 | 2022
Итого прямые затраты по смете в ценах 2001г. | [8 empty] | 2197663 | 167090 | 289265 | 25733
Накладные расходы | [8 empty] | 236902
Сметная прибыль | [8 empty] | 147032
Итоги по смете:
Итого Поз. 1-2, 4-95 "Письмо Минрегиона № 10837-ИП/08 от 04.05.2012 г. СМР=5,6" | [8 empty] | 14427274
Итого Поз. 3 "Письмо Минрегиона №10837-ИП/08 от 04.05.2012 г. СМР=5,31" | [8 empty] | 28132
Итого | [8 empty] | 14455406
Справочно, в ценах 2001г.:
Материалы | [8 empty] | 1741308
Машины и механизмы | [8 empty] | 289265
ФОТ | [8 empty] | 192823
Накладные расходы | [8 empty] | 236902
Сметная прибыль | [8 empty] | 147032
ВСЕГО по смете | [8 empty] | 14455406
Составил: ___________________________Ушакова И.В.
(должность, подпись, расшифровка)