## Локальная смета
СОГЛАСОВАНО: | [8 empty] | УТВЕРЖДАЮ:
________________ | [8 empty] | ________________
" _____ " ________________ 2011 г. | [8 empty] | "______ " _______________2011 г.
Строительство дорожной сети по ул. Генерала Хлебникова на участке от ул. Кудряшова до ул. Шубиных с устройством искусственных сооружений
(наименование стройки)
ЛОКАЛЬНЫЙ СМЕТНЫЙ РАСЧЕТ № 02-01-03
(локальная смета)
| на | Дорожная одежда
(наименование работ и затрат, наименование объекта)
Основание:
|  | Сметная стоимость строительных работ _______________________________________________________________________________________________ |  | ___________________________27186,694 |  | тыс. руб.
|  | Средства на оплату труда _______________________________________________________________________________________________ |  | ___________________________98,321 |  | тыс. руб.
|  | Сметная трудоемкость _______________________________________________________________________________________________ |  | _______________________________________________________________________________________________6152,68 |  | чел.час
Составлен(а) в текущих (прогнозных) ценах по состоянию на 2 кв. 2012 г.
№ пп | Обоснование | Наименование | Ед. изм. | Кол. | Стоимость единицы, руб. |  |  |  | Общая стоимость, руб.
[5 empty] | Всего | В том числе |  |  | Всего | В том числе
[6 empty] | Осн.З/п | Эк.Маш. | З/пМех |  | Осн.З/п | Эк.Маш. | З/пМех
1 | 2 | 3 | 4 | 5 | 6 | 7 | 8 | 9 | 10 | 11 | 12 | 13
Раздел 1. ТИП - 1
1 | ФЕР27-03-004-01 В ред. пр. № 253 Минрегиона РФ | Устройство выравнивающего слоя из асфальтобетонной смеси: с применением укладчиков асфальтобетона КОЭФ. К ПОЗИЦИИ: 4. Производство строительных и других работ на открытых и полуоткрытых производственных площадках в стесненных условиях: с наличием в зоне производства работ действующего технологического оборудования или движения технологического транспорта ОЗП=1,15; ЭМ=1,15; ЗПМ=1,15; ТЗ=1,15; ТЗМ=1,15 ИНДЕКС К ПОЗИЦИИ(справочно): 1 Письмо Минрегиона №10837-ИП/08 от 04.05.2012 г. СМР=5,6 НР (239 руб.): 142% от ФОТ СП (160 руб.): 95% от ФОТ | 100 т смеси | 0.288 | 51862.39 | 244.35 | 3055.32 | 341.46 | 14936 | 70 | 880 | 98
2 | ФСЦМ-410-0034 | Смеси асфальтобетонные дорожные, аэродромные и асфальтобетон (холодные), марка II Бх КОЭФ. К ПОЗИЦИИ: 4. Производство строительных и других работ на открытых и полуоткрытых производственных площадках в стесненных условиях: с наличием в зоне производства работ действующего технологического оборудования или движения технологического транспорта ОЗП=1,15; ЭМ=1,15; ЗПМ=1,15; ТЗ=1,15; ТЗМ=1,15 ИНДЕКС К ПОЗИЦИИ(справочно): 1 Письмо Минрегиона №10837-ИП/08 от 04.05.2012 г. СМР=5,6 | т | -29.09 | 479.6 |  |  |  | -13952
3 | ФССЦ-410-0021 Пр. Минрегион от 28.07.09 № 308 | Асфальтобетонные смеси дорожные, аэродромные и асфальтобетон (горячие и теплые для пористого асфальтобетона щебеночные и гравийные), марка I ИНДЕКС К ПОЗИЦИИ(справочно): 1 Письмо Минрегиона №10837-ИП/08 от 04.05.2012 г. СМР=5,6 | т | 29.09 | 459.91 |  |  |  | 13379
4 | ФЕР27-06-026-01 В ред. пр. № 253 Минрегиона РФ | Розлив вяжущих материалов КОЭФ. К ПОЗИЦИИ: 4. Производство строительных и других работ на открытых и полуоткрытых производственных площадках в стесненных условиях: с наличием в зоне производства работ действующего технологического оборудования или движения технологического транспорта ОЗП=1,15; ЭМ=1,15; ЗПМ=1,15; ТЗ=1,15; ТЗМ=1,15 ИНДЕКС К ПОЗИЦИИ(справочно): 1 Письмо Минрегиона №10837-ИП/08 от 04.05.2012 г. СМР=5,6 НР (1 руб.): 142% от ФОТ СП (1 руб.): 95% от ФОТ | 1 т | 0.06 | 1577.77 |  | 45.54 | 8.81 | 95 |  | 3 | 1
5 | ФЕР27-06-020-02 Пр. Минрегион от 17.11.08 № 253 | Устройство покрытия толщиной 4 см из горячих асфальтобетонных смесей плотных мелкозернистых типа АБВ, плотность каменных материалов: 3 т/м3 и более КОЭФ. К ПОЗИЦИИ: 4. Производство строительных и других работ на открытых и полуоткрытых производственных площадках в стесненных условиях: с наличием в зоне производства работ действующего технологического оборудования или движения технологического транспорта ОЗП=1,15; ЭМ=1,15; ЗПМ=1,15; ТЗ=1,15; ТЗМ=1,15 ИНДЕКС К ПОЗИЦИИ(справочно): 1 Письмо Минрегиона №10837-ИП/08 от 04.05.2012 г. СМР=5,6 НР (17 руб.): 142% от ФОТ СП (11 руб.): 95% от ФОТ | 1000 м2 покрытия | 0.01537 | 49521.66 | 423.72 | 2744.15 | 301.92 | 761 | 7 | 42 | 5
6 | ФССЦ-410-0005 Пр. Минрегион от 28.07.09 № 308 | Асфальтобетонные смеси дорожные, аэродромные и асфальтобетон (горячие и теплые для плотного асфальтобетона мелко и крупнозернистые, песчаные), марка II, тип А КОЭФ. К ПОЗИЦИИ: 4. Производство строительных и других работ на открытых и полуоткрытых производственных площадках в стесненных условиях: с наличием в зоне производства работ действующего технологического оборудования или движения технологического транспорта ОЗП=1,15; ЭМ=1,15; ЗПМ=1,15; ТЗ=1,15; ТЗМ=1,15 ИНДЕКС К ПОЗИЦИИ(справочно): 1 Письмо Минрегиона №10837-ИП/08 от 04.05.2012 г. СМР=5,6 | т | -1.568 | 452 |  |  |  | -709
7 | ФССЦ-410-0001 Пр. Минрегион от 28.07.09 № 308 | Асфальтобетонные смеси дорожные, аэродромные и асфальтобетон (горячие и теплые для плотного асфальтобетона мелко и крупнозернистые, песчаные), марка I, тип А КОЭФ. К ПОЗИЦИИ: 4. Производство строительных и других работ на открытых и полуоткрытых производственных площадках в стесненных условиях: с наличием в зоне производства работ действующего технологического оборудования или движения технологического транспорта ОЗП=1,15; ЭМ=1,15; ЗПМ=1,15; ТЗ=1,15; ТЗМ=1,15 ИНДЕКС К ПОЗИЦИИ(справочно): 1 Письмо Минрегиона №10837-ИП/08 от 04.05.2012 г. СМР=5,6 | т | 1.568 | 535.5 |  |  |  | 840
8 | ФЕР27-06-021-02 Пр. Минрегион от 17.11.08 № 253 | На каждые 0,5 см изменения толщины покрытия добавлять или исключать: к расценке 27-06-020-02 (6 см) КОЭФ. К ПОЗИЦИИ: 4. Производство строительных и других работ на открытых и полуоткрытых производственных площадках в стесненных условиях: с наличием в зоне производства работ действующего технологического оборудования или движения технологического транспорта ОЗП=1,15; ЭМ=1,15; ЗПМ=1,15; ТЗ=1,15; ТЗМ=1,15 ИНДЕКС К ПОЗИЦИИ(справочно): 1 Письмо Минрегиона №10837-ИП/08 от 04.05.2012 г. СМР=5,6 НР 142% от ФОТ СП 95% от ФОТ | 1000 м2 покрытия | 0.06148 | 5792.5 | 1 | 3.36 |  | 356
9 | ФССЦ-410-0005 Пр. Минрегион от 28.07.09 № 308 | Асфальтобетонные смеси дорожные, аэродромные и асфальтобетон (горячие и теплые для плотного асфальтобетона мелко и крупнозернистые, песчаные), марка II, тип А КОЭФ. К ПОЗИЦИИ: 4. Производство строительных и других работ на открытых и полуоткрытых производственных площадках в стесненных условиях: с наличием в зоне производства работ действующего технологического оборудования или движения технологического транспорта ОЗП=1,15; ЭМ=1,15; ЗПМ=1,15; ТЗ=1,15; ТЗМ=1,15 ИНДЕКС К ПОЗИЦИИ(справочно): 1 Письмо Минрегиона №10837-ИП/08 от 04.05.2012 г. СМР=5,6 | т | -0.7869 | 452 |  |  |  | -356
10 | ФССЦ-410-0001 Пр. Минрегион от 28.07.09 № 308 | Асфальтобетонные смеси дорожные, аэродромные и асфальтобетон (горячие и теплые для плотного асфальтобетона мелко и крупнозернистые, песчаные), марка I, тип А КОЭФ. К ПОЗИЦИИ: 4. Производство строительных и других работ на открытых и полуоткрытых производственных площадках в стесненных условиях: с наличием в зоне производства работ действующего технологического оборудования или движения технологического транспорта ОЗП=1,15; ЭМ=1,15; ЗПМ=1,15; ТЗ=1,15; ТЗМ=1,15 ИНДЕКС К ПОЗИЦИИ(справочно): 1 Письмо Минрегиона №10837-ИП/08 от 04.05.2012 г. СМР=5,6 | т | 0.7869 | 535.5 |  |  |  | 421
11 | ФЕР27-04-001-01 Пр. Минрегион от 17.11.08 № 253 | Устройство подстилающих и выравнивающих слоев оснований: из песка КОЭФ. К ПОЗИЦИИ: 4. Производство строительных и других работ на открытых и полуоткрытых производственных площадках в стесненных условиях: с наличием в зоне производства работ действующего технологического оборудования или движения технологического транспорта ОЗП=1,15; ЭМ=1,15; ЗПМ=1,15; ТЗ=1,15; ТЗМ=1,15 ИНДЕКС К ПОЗИЦИИ(справочно): 1 Письмо Минрегиона №10837-ИП/08 от 04.05.2012 г. СМР=5,6 НР (41 руб.): 142% от ФОТ СП (28 руб.): 95% от ФОТ | 100 м3 материала основания (в плотном теле) | 0.081 | 2622.46 | 144.98 | 2465.28 | 204.16 | 212 | 12 | 200 | 17
12 | ФССЦ-408-0122 Пр. Минрегион от 28.07.09 № 308 | Песок природный для строительных работ средний ИНДЕКС К ПОЗИЦИИ(справочно): 1 Письмо Минрегиона №10837-ИП/08 от 04.05.2012 г. СМР=5,6 | м3 | 8.91 | 55.26 |  |  |  | 492
13 | ФССЦпг03-21-01-030 Пр.Минрегиона №354 от 20.07.11 | Перевозка грузов автомобилями-самосвалами грузоподъемностью 10 т, работающих вне карьера, на расстояние: до 30 км I класс груза ИНДЕКС К ПОЗИЦИИ(справочно): 2 Письмо Минрегиона №10837-ИП/08 от 04.05.2012 г. СМР=5,31 НР 0% от ФОТ СП 0% от ФОТ | 1 т груза | -13.365 | 19.29 |  | 19.29 |  | -258 |  | -258
14 | ФССЦпг03-21-01-035 Пр. Минрегион от 20.07.11 №354 | Перевозка грузов автомобилями-самосвалами грузоподъемностью 10 т, работающих вне карьера, на расстояние: до 35 км I класс груза ИНДЕКС К ПОЗИЦИИ(справочно): 2 Письмо Минрегиона №10837-ИП/08 от 04.05.2012 г. СМР=5,31 НР 0% от ФОТ СП 0% от ФОТ | 1 т груза | 13.365 | 21.26 |  | 21.26 |  | 284 |  | 284
15 | ФЕР27-04-006-03 В ред. пр. № 253 Минрегиона РФ | Устройство оснований толщиной 15 см из щебня фракции 40-70 мм при укатке каменных материалов с пределом прочности на сжатие свыше 68,6 до 98,1 МПа (свыше 700 до 1000 кгс/см2): нижнего слоя двухслойных КОЭФ. К ПОЗИЦИИ: 4. Производство строительных и других работ на открытых и полуоткрытых производственных площадках в стесненных условиях: с наличием в зоне производства работ действующего технологического оборудования или движения технологического транспорта ОЗП=1,15; ЭМ=1,15; ЗПМ=1,15; ТЗ=1,15; ТЗМ=1,15 ИНДЕКС К ПОЗИЦИИ(справочно): 1 Письмо Минрегиона №10837-ИП/08 от 04.05.2012 г. СМР=5,6 НР (11 руб.): 142% от ФОТ СП (8 руб.): 95% от ФОТ | 1000 м2 основания | 0.011 | 23300.22 | 311.47 | 3472.95 | 439.44 | 256 | 3 | 38 | 5
16 | ФССЦ-408-0016 Пр. Минрегиона №308 от 28.07.09 | Щебень из природного камня для строительных работ марка 800, фракция 40-70 мм ИНДЕКС К ПОЗИЦИИ(справочно): 1 Письмо Минрегиона №10837-ИП/08 от 04.05.2012 г. СМР=5,6 | м3 | -2.079 | 103 |  |  |  | -214
17 | ФССЦ-408-0015 Пр. Минрегиона №308 от 28.07.09 | Щебень из природного камня для строительных работ марка 800, фракция 20-40 мм ИНДЕКС К ПОЗИЦИИ(справочно): 1 Письмо Минрегиона №10837-ИП/08 от 04.05.2012 г. СМР=5,6 | м3 | 2.079 | 108.4 |  |  |  | 225
18 | ФЕР27-04-006-04 В ред. пр. № 253 Минрегиона РФ | На каждый 1 см изменения толщины слоя добавлять или исключать к расценкам 27-04-006-01, 27-04-006-02, 27-04-006-03 (18 см) КОЭФ. К ПОЗИЦИИ: 4. Производство строительных и других работ на открытых и полуоткрытых производственных площадках в стесненных условиях: с наличием в зоне производства работ действующего технологического оборудования или движения технологического транспорта ОЗП=1,15; ЭМ=1,15; ЗПМ=1,15; ТЗ=1,15; ТЗМ=1,15 ИНДЕКС К ПОЗИЦИИ(справочно): 1 Письмо Минрегиона №10837-ИП/08 от 04.05.2012 г. СМР=5,6 НР (1 руб.): 142% от ФОТ СП (1 руб.): 95% от ФОТ | 1000 м2 основания | 0.033 | 1571.97 |  | 274.17 | 34.67 | 52 |  | 9 | 1
19 | ФССЦ-408-0016 Пр. Минрегиона №308 от 28.07.09 | Щебень из природного камня для строительных работ марка 800, фракция 40-70 мм ИНДЕКС К ПОЗИЦИИ(справочно): 1 Письмо Минрегиона №10837-ИП/08 от 04.05.2012 г. СМР=5,6 | м3 | -0.4158 | 103 |  |  |  | -43
20 | ФССЦ-408-0015 Пр. Минрегиона №308 от 28.07.09 | Щебень из природного камня для строительных работ марка 800, фракция 20-40 мм ИНДЕКС К ПОЗИЦИИ(справочно): 1 Письмо Минрегиона №10837-ИП/08 от 04.05.2012 г. СМР=5,6 | м3 | 0.4158 | 108.4 |  |  |  | 45
21 | ФЕР27-04-006-02 В ред. пр. № 253 Минрегиона РФ | Устройство оснований толщиной 15 см из щебня фракции 40-70 мм при укатке каменных материалов с пределом прочности на сжатие свыше 68,6 до 98,1 МПа (свыше 700 до 1000 кгс/см2): верхнего слоя двухслойных КОЭФ. К ПОЗИЦИИ: 4. Производство строительных и других работ на открытых и полуоткрытых производственных площадках в стесненных условиях: с наличием в зоне производства работ действующего технологического оборудования или движения технологического транспорта ОЗП=1,15; ЭМ=1,15; ЗПМ=1,15; ТЗ=1,15; ТЗМ=1,15 ИНДЕКС К ПОЗИЦИИ(справочно): 1 Письмо Минрегиона №10837-ИП/08 от 04.05.2012 г. СМР=5,6 НР (13 руб.): 142% от ФОТ СП (9 руб.): 95% от ФОТ | 1000 м2 основания | 0.00976 | 27481.31 | 344.16 | 5393.45 | 658.2 | 268 | 3 | 53 | 6
22 | ФССЦ-408-0016 Пр. Минрегиона №308 от 28.07.09 | Щебень из природного камня для строительных работ марка 800, фракция 40-70 мм ИНДЕКС К ПОЗИЦИИ(справочно): 1 Письмо Минрегиона №10837-ИП/08 от 04.05.2012 г. СМР=5,6 | м3 | -1.845 | 103 |  |  |  | -190
23 | ФССЦ-408-0015 Пр. Минрегиона №308 от 28.07.09 | Щебень из природного камня для строительных работ марка 800, фракция 20-40 мм ИНДЕКС К ПОЗИЦИИ(справочно): 1 Письмо Минрегиона №10837-ИП/08 от 04.05.2012 г. СМР=5,6 | м3 | 1.845 | 108.4 |  |  |  | 200
24 | ФЕР27-04-006-04 В ред. пр. № 253 Минрегиона РФ | На каждый 1 см изменения толщины слоя добавлять или исключать к расценкам 27-04-006-01, 27-04-006-02, 27-04-006-03 (12 см) КОЭФ. К ПОЗИЦИИ: 4. Производство строительных и других работ на открытых и полуоткрытых производственных площадках в стесненных условиях: с наличием в зоне производства работ действующего технологического оборудования или движения технологического транспорта ОЗП=1,15; ЭМ=1,15; ЗПМ=1,15; ТЗ=1,15; ТЗМ=1,15 ИНДЕКС К ПОЗИЦИИ(справочно): 1 Письмо Минрегиона №10837-ИП/08 от 04.05.2012 г. СМР=5,6 НР (-1 руб.): 142% от ФОТ СП (-1 руб.): 95% от ФОТ | 1000 м2 основания | -0.02928 | 1571.97 |  | 274.17 | 34.67 | -46 |  | -8 | -1
25 | ФССЦ-408-0016 Пр. Минрегиона №308 от 28.07.09 | Щебень из природного камня для строительных работ марка 800, фракция 40-70 мм ИНДЕКС К ПОЗИЦИИ(справочно): 1 Письмо Минрегиона №10837-ИП/08 от 04.05.2012 г. СМР=5,6 | м3 | 0.3689 | 103 |  |  |  | 38
26 | ФССЦ-408-0015 Пр. Минрегиона №308 от 28.07.09 | Щебень из природного камня для строительных работ марка 800, фракция 20-40 мм ИНДЕКС К ПОЗИЦИИ(справочно): 1 Письмо Минрегиона №10837-ИП/08 от 04.05.2012 г. СМР=5,6 | м3 | -0.3689 | 108.4 |  |  |  | -40
27 | ФССЦпг03-21-01-030 Пр.Минрегиона №354 от 20.07.11 | Перевозка грузов автомобилями-самосвалами грузоподъемностью 10 т, работающих вне карьера, на расстояние: до 30 км I класс груза ИНДЕКС К ПОЗИЦИИ(справочно): 2 Письмо Минрегиона №10837-ИП/08 от 04.05.2012 г. СМР=5,31 НР 0% от ФОТ СП 0% от ФОТ | 1 т груза | -5.9563 | 19.29 |  | 19.29 |  | -115 |  | -115
28 | ФССЦпг03-21-01-032 Пр. Минрегион от 20.07.11 №354 | Перевозка грузов автомобилями-самосвалами грузоподъемностью 10 т, работающих вне карьера, на расстояние: до 32 км I класс груза ИНДЕКС К ПОЗИЦИИ(справочно): 2 Письмо Минрегиона №10837-ИП/08 от 04.05.2012 г. СМР=5,31 НР 0% от ФОТ СП 0% от ФОТ | 1 т груза | 5.9563 | 20.08 |  | 20.08 |  | 120 |  | 120
29 | ФЕР27-06-026-01 В ред. пр. № 253 Минрегиона РФ | Розлив вяжущих материалов КОЭФ. К ПОЗИЦИИ: 4. Производство строительных и других работ на открытых и полуоткрытых производственных площадках в стесненных условиях: с наличием в зоне производства работ действующего технологического оборудования или движения технологического транспорта ОЗП=1,15; ЭМ=1,15; ЗПМ=1,15; ТЗ=1,15; ТЗМ=1,15 ИНДЕКС К ПОЗИЦИИ(справочно): 1 Письмо Минрегиона №10837-ИП/08 от 04.05.2012 г. СМР=5,6 НР (1 руб.): 142% от ФОТ СП (1 руб.): 95% от ФОТ | 1 т | 0.07 | 1577.77 |  | 45.54 | 8.81 | 110 |  | 3 | 1
30 | ФЕР27-06-020-06 В ред. пр. № 253 Минрегиона РФ | Устройство покрытия толщиной 4 см из горячих асфальтобетонных смесей пористых крупнозернистых, плотность каменных материалов: 2,5-2,9 т/м3 (нижний слой) КОЭФ. К ПОЗИЦИИ: 4. Производство строительных и других работ на открытых и полуоткрытых производственных площадках в стесненных условиях: с наличием в зоне производства работ действующего технологического оборудования или движения технологического транспорта ОЗП=1,15; ЭМ=1,15; ЗПМ=1,15; ТЗ=1,15; ТЗМ=1,15 ИНДЕКС К ПОЗИЦИИ(справочно): 1 Письмо Минрегиона №10837-ИП/08 от 04.05.2012 г. СМР=5,6 НР (7 руб.): 142% от ФОТ СП (5 руб.): 95% от ФОТ | 1000 м2 покрытия | 0.006 | 45003.27 | 423.72 | 2737.29 | 301.45 | 270 | 3 | 16 | 2
31 | ФССЦ-410-0022 В ред. пр. № 308 Минрегиона РФ | Асфальтобетонные смеси дорожные, аэродромные и асфальтобетон (горячие и теплые для пористого асфальтобетона щебеночные и гравийные), марка: II ИНДЕКС К ПОЗИЦИИ(справочно): 1 Письмо Минрегиона №10837-ИП/08 от 04.05.2012 г. СМР=5,6 | т | -0.555 | 451.75 |  |  |  | -251
32 | ФССЦ-410-0021 В ред. пр. № 308 Минрегиона РФ | Асфальтобетонные смеси дорожные, аэродромные и асфальтобетон (горячие и теплые для пористого асфальтобетона щебеночные и гравийные), марка: I ИНДЕКС К ПОЗИЦИИ(справочно): 1 Письмо Минрегиона №10837-ИП/08 от 04.05.2012 г. СМР=5,6 | т | 0.555 | 459.91 |  |  |  | 255
33 | ФЕР27-06-021-06 В ред. пр. № 253 Минрегиона РФ | На каждые 0,5 см изменения толщины покрытия добавлять или исключать: к расценке 27-06-020-06 (6 см) КОЭФ. К ПОЗИЦИИ: 4. Производство строительных и других работ на открытых и полуоткрытых производственных площадках в стесненных условиях: с наличием в зоне производства работ действующего технологического оборудования или движения технологического транспорта ОЗП=1,15; ЭМ=1,15; ЗПМ=1,15; ТЗ=1,15; ТЗМ=1,15 ИНДЕКС К ПОЗИЦИИ(справочно): 1 Письмо Минрегиона №10837-ИП/08 от 04.05.2012 г. СМР=5,6 НР 142% от ФОТ СП 95% от ФОТ | 1000 м2 покрытия | 0.024 | 5247.03 | 1 | 3.36 |  | 126
34 | ФССЦ-410-0022 В ред. пр. № 308 Минрегиона РФ | Асфальтобетонные смеси дорожные, аэродромные и асфальтобетон (горячие и теплые для пористого асфальтобетона щебеночные и гравийные), марка: II ИНДЕКС К ПОЗИЦИИ(справочно): 1 Письмо Минрегиона №10837-ИП/08 от 04.05.2012 г. СМР=5,6 | т | -0.2784 | 451.75 |  |  |  | -126
35 | ФССЦ-410-0021 В ред. пр. № 308 Минрегиона РФ | Асфальтобетонные смеси дорожные, аэродромные и асфальтобетон (горячие и теплые для пористого асфальтобетона щебеночные и гравийные), марка: I ИНДЕКС К ПОЗИЦИИ(справочно): 1 Письмо Минрегиона №10837-ИП/08 от 04.05.2012 г. СМР=5,6 | т | 0.2784 | 459.91 |  |  |  | 128
36 | ФЕР27-06-020-06 В ред. пр. № 253 Минрегиона РФ | Устройство покрытия толщиной 4 см из горячих асфальтобетонных смесей пористых крупнозернистых, плотность каменных материалов: 2,5-2,9 т/м3 (средний слой) КОЭФ. К ПОЗИЦИИ: 4. Производство строительных и других работ на открытых и полуоткрытых производственных площадках в стесненных условиях: с наличием в зоне производства работ действующего технологического оборудования или движения технологического транспорта ОЗП=1,15; ЭМ=1,15; ЗПМ=1,15; ТЗ=1,15; ТЗМ=1,15 ИНДЕКС К ПОЗИЦИИ(справочно): 1 Письмо Минрегиона №10837-ИП/08 от 04.05.2012 г. СМР=5,6 НР (7 руб.): 142% от ФОТ СП (5 руб.): 95% от ФОТ | 1000 м2 покрытия | 0.006 | 45003.27 | 423.72 | 2737.29 | 301.45 | 270 | 3 | 16 | 2
37 | ФССЦ-410-0022 В ред. пр. № 308 Минрегиона РФ | Асфальтобетонные смеси дорожные, аэродромные и асфальтобетон (горячие и теплые для пористого асфальтобетона щебеночные и гравийные), марка: II ИНДЕКС К ПОЗИЦИИ(справочно): 1 Письмо Минрегиона №10837-ИП/08 от 04.05.2012 г. СМР=5,6 | т | -0.555 | 451.75 |  |  |  | -251
38 | ФССЦ-410-0021 В ред. пр. № 308 Минрегиона РФ | Асфальтобетонные смеси дорожные, аэродромные и асфальтобетон (горячие и теплые для пористого асфальтобетона щебеночные и гравийные), марка: I ИНДЕКС К ПОЗИЦИИ(справочно): 1 Письмо Минрегиона №10837-ИП/08 от 04.05.2012 г. СМР=5,6 | т | 0.555 | 459.91 |  |  |  | 255
39 | ФЕР27-06-021-06 В ред. пр. № 253 Минрегиона РФ | На каждые 0,5 см изменения толщины покрытия добавлять или исключать: к расценке 27-06-020-06 (6 см) КОЭФ. К ПОЗИЦИИ: 4. Производство строительных и других работ на открытых и полуоткрытых производственных площадках в стесненных условиях: с наличием в зоне производства работ действующего технологического оборудования или движения технологического транспорта ОЗП=1,15; ЭМ=1,15; ЗПМ=1,15; ТЗ=1,15; ТЗМ=1,15 ИНДЕКС К ПОЗИЦИИ(справочно): 1 Письмо Минрегиона №10837-ИП/08 от 04.05.2012 г. СМР=5,6 НР 142% от ФОТ СП 95% от ФОТ | 1000 м2 покрытия | 0.024 | 5247.03 | 1 | 3.36 |  | 126
40 | ФССЦ-410-0022 В ред. пр. № 308 Минрегиона РФ | Асфальтобетонные смеси дорожные, аэродромные и асфальтобетон (горячие и теплые для пористого асфальтобетона щебеночные и гравийные), марка: II ИНДЕКС К ПОЗИЦИИ(справочно): 1 Письмо Минрегиона №10837-ИП/08 от 04.05.2012 г. СМР=5,6 | т | -0.2784 | 451.75 |  |  |  | -126
41 | ФССЦ-410-0021 В ред. пр. № 308 Минрегиона РФ | Асфальтобетонные смеси дорожные, аэродромные и асфальтобетон (горячие и теплые для пористого асфальтобетона щебеночные и гравийные), марка: I ИНДЕКС К ПОЗИЦИИ(справочно): 1 Письмо Минрегиона №10837-ИП/08 от 04.05.2012 г. СМР=5,6 | т | 0.2784 | 459.91 |  |  |  | 128
42 | ФЕР27-06-020-02 Пр. Минрегион от 17.11.08 № 253 | Устройство покрытия толщиной 4 см из горячих асфальтобетонных смесей плотных мелкозернистых типа АБВ, плотность каменных материалов: 3 т/м3 и более КОЭФ. К ПОЗИЦИИ: 4. Производство строительных и других работ на открытых и полуоткрытых производственных площадках в стесненных условиях: с наличием в зоне производства работ действующего технологического оборудования или движения технологического транспорта ОЗП=1,15; ЭМ=1,15; ЗПМ=1,15; ТЗ=1,15; ТЗМ=1,15 ИНДЕКС К ПОЗИЦИИ(справочно): 1 Письмо Минрегиона №10837-ИП/08 от 04.05.2012 г. СМР=5,6 НР (7 руб.): 142% от ФОТ СП (5 руб.): 95% от ФОТ | 1000 м2 покрытия | 0.006 | 49521.66 | 423.72 | 2744.15 | 301.92 | 297 | 3 | 16 | 2
43 | ФССЦ-410-0005 Пр. Минрегион от 28.07.09 № 308 | Асфальтобетонные смеси дорожные, аэродромные и асфальтобетон (горячие и теплые для плотного асфальтобетона мелко и крупнозернистые, песчаные), марка II, тип А КОЭФ. К ПОЗИЦИИ: 4. Производство строительных и других работ на открытых и полуоткрытых производственных площадках в стесненных условиях: с наличием в зоне производства работ действующего технологического оборудования или движения технологического транспорта ОЗП=1,15; ЭМ=1,15; ЗПМ=1,15; ТЗ=1,15; ТЗМ=1,15 ИНДЕКС К ПОЗИЦИИ(справочно): 1 Письмо Минрегиона №10837-ИП/08 от 04.05.2012 г. СМР=5,6 | т | -0.612 | 452 |  |  |  | -277
44 | ФССЦ-410-0001 Пр. Минрегион от 28.07.09 № 308 | Асфальтобетонные смеси дорожные, аэродромные и асфальтобетон (горячие и теплые для плотного асфальтобетона мелко и крупнозернистые, песчаные), марка I, тип А КОЭФ. К ПОЗИЦИИ: 4. Производство строительных и других работ на открытых и полуоткрытых производственных площадках в стесненных условиях: с наличием в зоне производства работ действующего технологического оборудования или движения технологического транспорта ОЗП=1,15; ЭМ=1,15; ЗПМ=1,15; ТЗ=1,15; ТЗМ=1,15 ИНДЕКС К ПОЗИЦИИ(справочно): 1 Письмо Минрегиона №10837-ИП/08 от 04.05.2012 г. СМР=5,6 | т | 0.612 | 535.5 |  |  |  | 328
45 | ФЕР27-06-021-02 Пр. Минрегион от 17.11.08 № 253 | На каждые 0,5 см изменения толщины покрытия добавлять или исключать: к расценке 27-06-020-02 (6 см) КОЭФ. К ПОЗИЦИИ: 4. Производство строительных и других работ на открытых и полуоткрытых производственных площадках в стесненных условиях: с наличием в зоне производства работ действующего технологического оборудования или движения технологического транспорта ОЗП=1,15; ЭМ=1,15; ЗПМ=1,15; ТЗ=1,15; ТЗМ=1,15 ИНДЕКС К ПОЗИЦИИ(справочно): 1 Письмо Минрегиона №10837-ИП/08 от 04.05.2012 г. СМР=5,6 НР 142% от ФОТ СП 95% от ФОТ | 1000 м2 покрытия | 0.024 | 5792.5 | 1 | 3.36 |  | 139
46 | ФССЦ-410-0005 Пр. Минрегион от 28.07.09 № 308 | Асфальтобетонные смеси дорожные, аэродромные и асфальтобетон (горячие и теплые для плотного асфальтобетона мелко и крупнозернистые, песчаные), марка II, тип А КОЭФ. К ПОЗИЦИИ: 4. Производство строительных и других работ на открытых и полуоткрытых производственных площадках в стесненных условиях: с наличием в зоне производства работ действующего технологического оборудования или движения технологического транспорта ОЗП=1,15; ЭМ=1,15; ЗПМ=1,15; ТЗ=1,15; ТЗМ=1,15 ИНДЕКС К ПОЗИЦИИ(справочно): 1 Письмо Минрегиона №10837-ИП/08 от 04.05.2012 г. СМР=5,6 | т | -0.3072 | 452 |  |  |  | -139
47 | ФССЦ-410-0001 Пр. Минрегион от 28.07.09 № 308 | Асфальтобетонные смеси дорожные, аэродромные и асфальтобетон (горячие и теплые для плотного асфальтобетона мелко и крупнозернистые, песчаные), марка I, тип А КОЭФ. К ПОЗИЦИИ: 4. Производство строительных и других работ на открытых и полуоткрытых производственных площадках в стесненных условиях: с наличием в зоне производства работ действующего технологического оборудования или движения технологического транспорта ОЗП=1,15; ЭМ=1,15; ЗПМ=1,15; ТЗ=1,15; ТЗМ=1,15 ИНДЕКС К ПОЗИЦИИ(справочно): 1 Письмо Минрегиона №10837-ИП/08 от 04.05.2012 г. СМР=5,6 | т | 0.3072 | 535.5 |  |  |  | 165
Раздел 2. ТИП - 2
48 | ФЕР27-04-001-01 Пр. Минрегион от 17.11.08 № 253 | Устройство подстилающих и выравнивающих слоев оснований: из песка КОЭФ. К ПОЗИЦИИ: 4. Производство строительных и других работ на открытых и полуоткрытых производственных площадках в стесненных условиях: с наличием в зоне производства работ действующего технологического оборудования или движения технологического транспорта ОЗП=1,15; ЭМ=1,15; ЗПМ=1,15; ТЗ=1,15; ТЗМ=1,15 ИНДЕКС К ПОЗИЦИИ(справочно): 1 Письмо Минрегиона №10837-ИП/08 от 04.05.2012 г. СМР=5,6 НР (5216 руб.): 142% от ФОТ СП (3489 руб.): 95% от ФОТ | 100 м3 материала основания (в плотном теле) | 10.52 | 2622.46 | 144.98 | 2465.28 | 204.16 | 27588 | 1525 | 25935 | 2148
49 | ФССЦ-408-0122 Пр. Минрегион от 28.07.09 № 308 | Песок природный для строительных работ средний ИНДЕКС К ПОЗИЦИИ(справочно): 1 Письмо Минрегиона №10837-ИП/08 от 04.05.2012 г. СМР=5,6 | м3 | 1157.2 | 55.26 |  |  |  | 63947
50 | ФССЦпг03-21-01-030 Пр.Минрегиона №354 от 20.07.11 | Перевозка грузов автомобилями-самосвалами грузоподъемностью 10 т, работающих вне карьера, на расстояние: до 30 км I класс груза ИНДЕКС К ПОЗИЦИИ(справочно): 2 Письмо Минрегиона №10837-ИП/08 от 04.05.2012 г. СМР=5,31 НР 0% от ФОТ СП 0% от ФОТ | 1 т груза | -1735.8 | 19.29 |  | 19.29 |  | -33484 |  | -33484
51 | ФССЦпг03-21-01-035 Пр. Минрегион от 20.07.11 №354 | Перевозка грузов автомобилями-самосвалами грузоподъемностью 10 т, работающих вне карьера, на расстояние: до 35 км I класс груза ИНДЕКС К ПОЗИЦИИ(справочно): 2 Письмо Минрегиона №10837-ИП/08 от 04.05.2012 г. СМР=5,31 НР 0% от ФОТ СП 0% от ФОТ | 1 т груза | 1735.8 | 21.26 |  | 21.26 |  | 36903 |  | 36903
52 | ФЕР27-06-009-02 Пр. Минрегион от 17.11.08 № 253 | Укладка геосетки в асфальтобетонное дорожное покрытие КОЭФ. К ПОЗИЦИИ: 4. Производство строительных и других работ на открытых и полуоткрытых производственных площадках в стесненных условиях: с наличием в зоне производства работ действующего технологического оборудования или движения технологического транспорта ОЗП=1,15; ЭМ=1,15; ЗПМ=1,15; ТЗ=1,15; ТЗМ=1,15 ИНДЕКС К ПОЗИЦИИ(справочно): 1 Письмо Минрегиона №10837-ИП/08 от 04.05.2012 г. СМР=5,6 НР (332 руб.): 142% от ФОТ СП (222 руб.): 95% от ФОТ | 1000 м2 покрытия | 1.4423 | 2241.06 | 160.53 | 21.33 | 1.24 | 3232 | 232 | 31 | 2
53 | прайс | Геосетка "Славрос-СД-30". цена: 139,1:1,18:5,6=21,05 КОЭФ. К ПОЗИЦИИ: 4. Производство строительных и других работ на открытых и полуоткрытых производственных площадках в стесненных условиях: с наличием в зоне производства работ действующего технологического оборудования или движения технологического транспорта ОЗП=1,15; ЭМ=1,15; ЗПМ=1,15; ТЗ=1,15; ТЗМ=1,15 ИНДЕКС К ПОЗИЦИИ(справочно): 1 Письмо Минрегиона №10837-ИП/08 от 04.05.2012 г. СМР=5,6 | м2 | 2000.59 | 21.05 |  |  |  | 42112
54 | ФЕР27-04-006-03 В ред. пр. № 253 Минрегиона РФ | Устройство оснований толщиной 15 см из щебня фракции 40-70 мм при укатке каменных материалов с пределом прочности на сжатие свыше 68,6 до 98,1 МПа (свыше 700 до 1000 кгс/см2): нижнего слоя двухслойных КОЭФ. К ПОЗИЦИИ: 4. Производство строительных и других работ на открытых и полуоткрытых производственных площадках в стесненных условиях: с наличием в зоне производства работ действующего технологического оборудования или движения технологического транспорта ОЗП=1,15; ЭМ=1,15; ЗПМ=1,15; ТЗ=1,15; ТЗМ=1,15 ИНДЕКС К ПОЗИЦИИ(справочно): 1 Письмо Минрегиона №10837-ИП/08 от 04.05.2012 г. СМР=5,6 НР (1500 руб.): 142% от ФОТ СП (1003 руб.): 95% от ФОТ | 1000 м2 основания | 1.4062 | 23300.22 | 311.47 | 3472.95 | 439.44 | 32764 | 438 | 4884 | 618
55 | ФССЦ-408-0016 Пр. Минрегиона №308 от 28.07.09 | Щебень из природного камня для строительных работ марка 800, фракция 40-70 мм ИНДЕКС К ПОЗИЦИИ(справочно): 1 Письмо Минрегиона №10837-ИП/08 от 04.05.2012 г. СМР=5,6 | м3 | -265.8 | 103 |  |  |  | -27377
56 | ФССЦ-408-0015 Пр. Минрегиона №308 от 28.07.09 | Щебень из природного камня для строительных работ марка 800, фракция 20-40 мм ИНДЕКС К ПОЗИЦИИ(справочно): 1 Письмо Минрегиона №10837-ИП/08 от 04.05.2012 г. СМР=5,6 | м3 | 265.8 | 108.4 |  |  |  | 28813
57 | ФЕР27-04-006-04 В ред. пр. № 253 Минрегиона РФ | На каждый 1 см изменения толщины слоя добавлять или исключать к расценкам 27-04-006-01, 27-04-006-02, 27-04-006-03 (18 см) КОЭФ. К ПОЗИЦИИ: 4. Производство строительных и других работ на открытых и полуоткрытых производственных площадках в стесненных условиях: с наличием в зоне производства работ действующего технологического оборудования или движения технологического транспорта ОЗП=1,15; ЭМ=1,15; ЗПМ=1,15; ТЗ=1,15; ТЗМ=1,15 ИНДЕКС К ПОЗИЦИИ(справочно): 1 Письмо Минрегиона №10837-ИП/08 от 04.05.2012 г. СМР=5,6 НР (207 руб.): 142% от ФОТ СП (139 руб.): 95% от ФОТ | 1000 м2 основания | 4.2185 | 1571.97 |  | 274.17 | 34.67 | 6631 |  | 1157 | 146
58 | ФССЦ-408-0016 Пр. Минрегиона №308 от 28.07.09 | Щебень из природного камня для строительных работ марка 800, фракция 40-70 мм ИНДЕКС К ПОЗИЦИИ(справочно): 1 Письмо Минрегиона №10837-ИП/08 от 04.05.2012 г. СМР=5,6 | м3 | -53.15 | 103 |  |  |  | -5474
59 | ФССЦ-408-0015 Пр. Минрегиона №308 от 28.07.09 | Щебень из природного камня для строительных работ марка 800, фракция 20-40 мм ИНДЕКС К ПОЗИЦИИ(справочно): 1 Письмо Минрегиона №10837-ИП/08 от 04.05.2012 г. СМР=5,6 | м3 | 53.15 | 108.4 |  |  |  | 5761
60 | ФЕР27-04-006-02 В ред. пр. № 253 Минрегиона РФ | Устройство оснований толщиной 15 см из щебня фракции 40-70 мм при укатке каменных материалов с пределом прочности на сжатие свыше 68,6 до 98,1 МПа (свыше 700 до 1000 кгс/см2): верхнего слоя двухслойных КОЭФ. К ПОЗИЦИИ: 4. Производство строительных и других работ на открытых и полуоткрытых производственных площадках в стесненных условиях: с наличием в зоне производства работ действующего технологического оборудования или движения технологического транспорта ОЗП=1,15; ЭМ=1,15; ЗПМ=1,15; ТЗ=1,15; ТЗМ=1,15 ИНДЕКС К ПОЗИЦИИ(справочно): 1 Письмо Минрегиона №10837-ИП/08 от 04.05.2012 г. СМР=5,6 НР (1965 руб.): 142% от ФОТ СП (1315 руб.): 95% от ФОТ | 1000 м2 основания | 1.381 | 27481.31 | 344.16 | 5393.45 | 658.2 | 37951 | 475 | 7448 | 909
61 | ФССЦ-408-0016 Пр. Минрегиона №308 от 28.07.09 | Щебень из природного камня для строительных работ марка 800, фракция 40-70 мм ИНДЕКС К ПОЗИЦИИ(справочно): 1 Письмо Минрегиона №10837-ИП/08 от 04.05.2012 г. СМР=5,6 | м3 | -261 | 103 |  |  |  | -26883
62 | ФССЦ-408-0015 Пр. Минрегиона №308 от 28.07.09 | Щебень из природного камня для строительных работ марка 800, фракция 20-40 мм ИНДЕКС К ПОЗИЦИИ(справочно): 1 Письмо Минрегиона №10837-ИП/08 от 04.05.2012 г. СМР=5,6 | м3 | 261 | 108.4 |  |  |  | 28292
63 | ФЕР27-04-006-04 В ред. пр. № 253 Минрегиона РФ | На каждый 1 см изменения толщины слоя добавлять или исключать к расценкам 27-04-006-01, 27-04-006-02, 27-04-006-03 (12 см) КОЭФ. К ПОЗИЦИИ: 4. Производство строительных и других работ на открытых и полуоткрытых производственных площадках в стесненных условиях: с наличием в зоне производства работ действующего технологического оборудования или движения технологического транспорта ОЗП=1,15; ЭМ=1,15; ЗПМ=1,15; ТЗ=1,15; ТЗМ=1,15 ИНДЕКС К ПОЗИЦИИ(справочно): 1 Письмо Минрегиона №10837-ИП/08 от 04.05.2012 г. СМР=5,6 НР (-204 руб.): 142% от ФОТ СП (-137 руб.): 95% от ФОТ | 1000 м2 основания | -4.1429 | 1571.97 |  | 274.17 | 34.67 | -6512 |  | -1136 | -144
64 | ФССЦ-408-0016 Пр. Минрегиона №308 от 28.07.09 | Щебень из природного камня для строительных работ марка 800, фракция 40-70 мм ИНДЕКС К ПОЗИЦИИ(справочно): 1 Письмо Минрегиона №10837-ИП/08 от 04.05.2012 г. СМР=5,6 | м3 | 52.2 | 103 |  |  |  | 5377
65 | ФССЦ-408-0015 Пр. Минрегиона №308 от 28.07.09 | Щебень из природного камня для строительных работ марка 800, фракция 20-40 мм ИНДЕКС К ПОЗИЦИИ(справочно): 1 Письмо Минрегиона №10837-ИП/08 от 04.05.2012 г. СМР=5,6 | м3 | -52.2 | 108.4 |  |  |  | -5658
66 | ФССЦпг03-21-01-030 Пр.Минрегиона №354 от 20.07.11 | Перевозка грузов автомобилями-самосвалами грузоподъемностью 10 т, работающих вне карьера, на расстояние: до 30 км I класс груза ИНДЕКС К ПОЗИЦИИ(справочно): 2 Письмо Минрегиона №10837-ИП/08 от 04.05.2012 г. СМР=5,31 НР 0% от ФОТ СП 0% от ФОТ | 1 т груза | -791.625 | 19.29 |  | 19.29 |  | -15270 |  | -15270
67 | ФССЦпг03-21-01-032 Пр. Минрегион от 20.07.11 №354 | Перевозка грузов автомобилями-самосвалами грузоподъемностью 10 т, работающих вне карьера, на расстояние: до 32 км I класс груза ИНДЕКС К ПОЗИЦИИ(справочно): 2 Письмо Минрегиона №10837-ИП/08 от 04.05.2012 г. СМР=5,31 НР 0% от ФОТ СП 0% от ФОТ | 1 т груза | 791.625 | 20.08 |  | 20.08 |  | 15896 |  | 15896
68 | ФЕР27-06-026-01 В ред. пр. № 253 Минрегиона РФ | Розлив вяжущих материалов КОЭФ. К ПОЗИЦИИ: 4. Производство строительных и других работ на открытых и полуоткрытых производственных площадках в стесненных условиях: с наличием в зоне производства работ действующего технологического оборудования или движения технологического транспорта ОЗП=1,15; ЭМ=1,15; ЗПМ=1,15; ТЗ=1,15; ТЗМ=1,15 ИНДЕКС К ПОЗИЦИИ(справочно): 1 Письмо Минрегиона №10837-ИП/08 от 04.05.2012 г. СМР=5,6 НР (17 руб.): 142% от ФОТ СП (11 руб.): 95% от ФОТ | 1 т | 1.35 | 1577.77 |  | 45.54 | 8.81 | 2130 |  | 61 | 12
69 | ФЕР27-06-020-06 В ред. пр. № 253 Минрегиона РФ | Устройство покрытия толщиной 4 см из горячих асфальтобетонных смесей пористых крупнозернистых, плотность каменных материалов: 2,5-2,9 т/м3 (нижний слой) КОЭФ. К ПОЗИЦИИ: 4. Производство строительных и других работ на открытых и полуоткрытых производственных площадках в стесненных условиях: с наличием в зоне производства работ действующего технологического оборудования или движения технологического транспорта ОЗП=1,15; ЭМ=1,15; ЗПМ=1,15; ТЗ=1,15; ТЗМ=1,15 ИНДЕКС К ПОЗИЦИИ(справочно): 1 Письмо Минрегиона №10837-ИП/08 от 04.05.2012 г. СМР=5,6 НР (1254 руб.): 142% от ФОТ СП (839 руб.): 95% от ФОТ | 1000 м2 покрытия | 1.218 | 45003.27 | 423.72 | 2737.29 | 301.45 | 54814 | 516 | 3334 | 367
70 | ФССЦ-410-0022 В ред. пр. № 308 Минрегиона РФ | Асфальтобетонные смеси дорожные, аэродромные и асфальтобетон (горячие и теплые для пористого асфальтобетона щебеночные и гравийные), марка: II ИНДЕКС К ПОЗИЦИИ(справочно): 1 Письмо Минрегиона №10837-ИП/08 от 04.05.2012 г. СМР=5,6 | т | -112.7 | 451.75 |  |  |  | -50912
71 | ФССЦ-410-0021 В ред. пр. № 308 Минрегиона РФ | Асфальтобетонные смеси дорожные, аэродромные и асфальтобетон (горячие и теплые для пористого асфальтобетона щебеночные и гравийные), марка: I ИНДЕКС К ПОЗИЦИИ(справочно): 1 Письмо Минрегиона №10837-ИП/08 от 04.05.2012 г. СМР=5,6 | т | 112.7 | 459.91 |  |  |  | 51832
72 | ФЕР27-06-021-06 В ред. пр. № 253 Минрегиона РФ | На каждые 0,5 см изменения толщины покрытия добавлять или исключать: к расценке 27-06-020-06 (6 см) КОЭФ. К ПОЗИЦИИ: 4. Производство строительных и других работ на открытых и полуоткрытых производственных площадках в стесненных условиях: с наличием в зоне производства работ действующего технологического оборудования или движения технологического транспорта ОЗП=1,15; ЭМ=1,15; ЗПМ=1,15; ТЗ=1,15; ТЗМ=1,15 ИНДЕКС К ПОЗИЦИИ(справочно): 1 Письмо Минрегиона №10837-ИП/08 от 04.05.2012 г. СМР=5,6 НР (7 руб.): 142% от ФОТ СП (5 руб.): 95% от ФОТ | 1000 м2 покрытия | 4.872 | 5247.03 | 1 | 3.36 |  | 25564 | 5 | 16
73 | ФССЦ-410-0022 В ред. пр. № 308 Минрегиона РФ | Асфальтобетонные смеси дорожные, аэродромные и асфальтобетон (горячие и теплые для пористого асфальтобетона щебеночные и гравийные), марка: II ИНДЕКС К ПОЗИЦИИ(справочно): 1 Письмо Минрегиона №10837-ИП/08 от 04.05.2012 г. СМР=5,6 | т | -56.52 | 451.75 |  |  |  | -25533
74 | ФССЦ-410-0021 В ред. пр. № 308 Минрегиона РФ | Асфальтобетонные смеси дорожные, аэродромные и асфальтобетон (горячие и теплые для пористого асфальтобетона щебеночные и гравийные), марка: I ИНДЕКС К ПОЗИЦИИ(справочно): 1 Письмо Минрегиона №10837-ИП/08 от 04.05.2012 г. СМР=5,6 | т | 56.52 | 459.91 |  |  |  | 25994
75 | ФЕР27-06-020-06 В ред. пр. № 253 Минрегиона РФ | Устройство покрытия толщиной 4 см из горячих асфальтобетонных смесей пористых крупнозернистых, плотность каменных материалов: 2,5-2,9 т/м3 (средний слой) КОЭФ. К ПОЗИЦИИ: 4. Производство строительных и других работ на открытых и полуоткрытых производственных площадках в стесненных условиях: с наличием в зоне производства работ действующего технологического оборудования или движения технологического транспорта ОЗП=1,15; ЭМ=1,15; ЗПМ=1,15; ТЗ=1,15; ТЗМ=1,15 ИНДЕКС К ПОЗИЦИИ(справочно): 1 Письмо Минрегиона №10837-ИП/08 от 04.05.2012 г. СМР=5,6 НР (1254 руб.): 142% от ФОТ СП (839 руб.): 95% от ФОТ | 1000 м2 покрытия | 1.218 | 45003.27 | 423.72 | 2737.29 | 301.45 | 54814 | 516 | 3334 | 367
76 | ФССЦ-410-0022 В ред. пр. № 308 Минрегиона РФ | Асфальтобетонные смеси дорожные, аэродромные и асфальтобетон (горячие и теплые для пористого асфальтобетона щебеночные и гравийные), марка: II ИНДЕКС К ПОЗИЦИИ(справочно): 1 Письмо Минрегиона №10837-ИП/08 от 04.05.2012 г. СМР=5,6 | т | -112.7 | 451.75 |  |  |  | -50912
77 | ФССЦ-410-0021 В ред. пр. № 308 Минрегиона РФ | Асфальтобетонные смеси дорожные, аэродромные и асфальтобетон (горячие и теплые для пористого асфальтобетона щебеночные и гравийные), марка: I ИНДЕКС К ПОЗИЦИИ(справочно): 1 Письмо Минрегиона №10837-ИП/08 от 04.05.2012 г. СМР=5,6 | т | 112.7 | 459.91 |  |  |  | 51832
78 | ФЕР27-06-021-06 В ред. пр. № 253 Минрегиона РФ | На каждые 0,5 см изменения толщины покрытия добавлять или исключать: к расценке 27-06-020-06 (6 см) КОЭФ. К ПОЗИЦИИ: 4. Производство строительных и других работ на открытых и полуоткрытых производственных площадках в стесненных условиях: с наличием в зоне производства работ действующего технологического оборудования или движения технологического транспорта ОЗП=1,15; ЭМ=1,15; ЗПМ=1,15; ТЗ=1,15; ТЗМ=1,15 ИНДЕКС К ПОЗИЦИИ(справочно): 1 Письмо Минрегиона №10837-ИП/08 от 04.05.2012 г. СМР=5,6 НР (7 руб.): 142% от ФОТ СП (5 руб.): 95% от ФОТ | 1000 м2 покрытия | 4.872 | 5247.03 | 1 | 3.36 |  | 25564 | 5 | 16
79 | ФССЦ-410-0022 В ред. пр. № 308 Минрегиона РФ | Асфальтобетонные смеси дорожные, аэродромные и асфальтобетон (горячие и теплые для пористого асфальтобетона щебеночные и гравийные), марка: II ИНДЕКС К ПОЗИЦИИ(справочно): 1 Письмо Минрегиона №10837-ИП/08 от 04.05.2012 г. СМР=5,6 | т | -56.52 | 451.75 |  |  |  | -25533
80 | ФССЦ-410-0021 В ред. пр. № 308 Минрегиона РФ | Асфальтобетонные смеси дорожные, аэродромные и асфальтобетон (горячие и теплые для пористого асфальтобетона щебеночные и гравийные), марка: I ИНДЕКС К ПОЗИЦИИ(справочно): 1 Письмо Минрегиона №10837-ИП/08 от 04.05.2012 г. СМР=5,6 | т | 56.52 | 459.91 |  |  |  | 25994
81 | ФЕР27-06-020-02 Пр. Минрегион от 17.11.08 № 253 | Устройство покрытия толщиной 4 см из горячих асфальтобетонных смесей плотных мелкозернистых типа АБВ, плотность каменных материалов: 3 т/м3 и более КОЭФ. К ПОЗИЦИИ: 4. Производство строительных и других работ на открытых и полуоткрытых производственных площадках в стесненных условиях: с наличием в зоне производства работ действующего технологического оборудования или движения технологического транспорта ОЗП=1,15; ЭМ=1,15; ЗПМ=1,15; ТЗ=1,15; ТЗМ=1,15 ИНДЕКС К ПОЗИЦИИ(справочно): 1 Письмо Минрегиона №10837-ИП/08 от 04.05.2012 г. СМР=5,6 НР (1255 руб.): 142% от ФОТ СП (840 руб.): 95% от ФОТ | 1000 м2 покрытия | 1.218 | 49521.66 | 423.72 | 2744.15 | 301.92 | 60317 | 516 | 3342 | 368
82 | ФССЦ-410-0005 Пр. Минрегион от 28.07.09 № 308 | Асфальтобетонные смеси дорожные, аэродромные и асфальтобетон (горячие и теплые для плотного асфальтобетона мелко и крупнозернистые, песчаные), марка II, тип А КОЭФ. К ПОЗИЦИИ: 4. Производство строительных и других работ на открытых и полуоткрытых производственных площадках в стесненных условиях: с наличием в зоне производства работ действующего технологического оборудования или движения технологического транспорта ОЗП=1,15; ЭМ=1,15; ЗПМ=1,15; ТЗ=1,15; ТЗМ=1,15 ИНДЕКС К ПОЗИЦИИ(справочно): 1 Письмо Минрегиона №10837-ИП/08 от 04.05.2012 г. СМР=5,6 | т | -124.2 | 452 |  |  |  | -56138
83 | ФССЦ-410-0001 Пр. Минрегион от 28.07.09 № 308 | Асфальтобетонные смеси дорожные, аэродромные и асфальтобетон (горячие и теплые для плотного асфальтобетона мелко и крупнозернистые, песчаные), марка I, тип А КОЭФ. К ПОЗИЦИИ: 4. Производство строительных и других работ на открытых и полуоткрытых производственных площадках в стесненных условиях: с наличием в зоне производства работ действующего технологического оборудования или движения технологического транспорта ОЗП=1,15; ЭМ=1,15; ЗПМ=1,15; ТЗ=1,15; ТЗМ=1,15 ИНДЕКС К ПОЗИЦИИ(справочно): 1 Письмо Минрегиона №10837-ИП/08 от 04.05.2012 г. СМР=5,6 | т | 124.2 | 535.5 |  |  |  | 66509
84 | ФЕР27-06-021-02 Пр. Минрегион от 17.11.08 № 253 | На каждые 0,5 см изменения толщины покрытия добавлять или исключать: к расценке 27-06-020-02 (6 см) КОЭФ. К ПОЗИЦИИ: 4. Производство строительных и других работ на открытых и полуоткрытых производственных площадках в стесненных условиях: с наличием в зоне производства работ действующего технологического оборудования или движения технологического транспорта ОЗП=1,15; ЭМ=1,15; ЗПМ=1,15; ТЗ=1,15; ТЗМ=1,15 ИНДЕКС К ПОЗИЦИИ(справочно): 1 Письмо Минрегиона №10837-ИП/08 от 04.05.2012 г. СМР=5,6 НР (7 руб.): 142% от ФОТ СП (5 руб.): 95% от ФОТ | 1000 м2 покрытия | 4.872 | 5792.5 | 1 | 3.36 |  | 28221 | 5 | 16
85 | ФССЦ-410-0005 Пр. Минрегион от 28.07.09 № 308 | Асфальтобетонные смеси дорожные, аэродромные и асфальтобетон (горячие и теплые для плотного асфальтобетона мелко и крупнозернистые, песчаные), марка II, тип А КОЭФ. К ПОЗИЦИИ: 4. Производство строительных и других работ на открытых и полуоткрытых производственных площадках в стесненных условиях: с наличием в зоне производства работ действующего технологического оборудования или движения технологического транспорта ОЗП=1,15; ЭМ=1,15; ЗПМ=1,15; ТЗ=1,15; ТЗМ=1,15 ИНДЕКС К ПОЗИЦИИ(справочно): 1 Письмо Минрегиона №10837-ИП/08 от 04.05.2012 г. СМР=5,6 | т | -62.36 | 452 |  |  |  | -28187
86 | ФССЦ-410-0001 Пр. Минрегион от 28.07.09 № 308 | Асфальтобетонные смеси дорожные, аэродромные и асфальтобетон (горячие и теплые для плотного асфальтобетона мелко и крупнозернистые, песчаные), марка I, тип А КОЭФ. К ПОЗИЦИИ: 4. Производство строительных и других работ на открытых и полуоткрытых производственных площадках в стесненных условиях: с наличием в зоне производства работ действующего технологического оборудования или движения технологического транспорта ОЗП=1,15; ЭМ=1,15; ЗПМ=1,15; ТЗ=1,15; ТЗМ=1,15 ИНДЕКС К ПОЗИЦИИ(справочно): 1 Письмо Минрегиона №10837-ИП/08 от 04.05.2012 г. СМР=5,6 | т | 62.36 | 535.5 |  |  |  | 33394
Раздел 3. ТИП - 3
87 | ФЕР27-04-001-01 Пр. Минрегион от 17.11.08 № 253 | Устройство подстилающих и выравнивающих слоев оснований: из песка КОЭФ. К ПОЗИЦИИ: 4. Производство строительных и других работ на открытых и полуоткрытых производственных площадках в стесненных условиях: с наличием в зоне производства работ действующего технологического оборудования или движения технологического транспорта ОЗП=1,15; ЭМ=1,15; ЗПМ=1,15; ТЗ=1,15; ТЗМ=1,15 ИНДЕКС К ПОЗИЦИИ(справочно): 1 Письмо Минрегиона №10837-ИП/08 от 04.05.2012 г. СМР=5,6 НР (26477 руб.): 142% от ФОТ СП (17714 руб.): 95% от ФОТ | 100 м3 материала основания (в плотном теле) | 53.406 | 2622.46 | 144.98 | 2465.28 | 204.16 | 140055 | 7743 | 131661 | 10903
88 | ФССЦ-408-0122 Пр. Минрегион от 28.07.09 № 308 | Песок природный для строительных работ средний ИНДЕКС К ПОЗИЦИИ(справочно): 1 Письмо Минрегиона №10837-ИП/08 от 04.05.2012 г. СМР=5,6 | м3 | 5874.66 | 55.26 |  |  |  | 324634
89 | ФССЦпг03-21-01-030 Пр.Минрегиона №354 от 20.07.11 | Перевозка грузов автомобилями-самосвалами грузоподъемностью 10 т, работающих вне карьера, на расстояние: до 30 км I класс груза ИНДЕКС К ПОЗИЦИИ(справочно): 2 Письмо Минрегиона №10837-ИП/08 от 04.05.2012 г. СМР=5,31 НР 0% от ФОТ СП 0% от ФОТ | 1 т груза | -8010.9 | 19.29 |  | 19.29 |  | -154530 |  | -154530
90 | ФССЦпг03-21-01-035 Пр. Минрегион от 20.07.11 №354 | Перевозка грузов автомобилями-самосвалами грузоподъемностью 10 т, работающих вне карьера, на расстояние: до 35 км I класс груза ИНДЕКС К ПОЗИЦИИ(справочно): 2 Письмо Минрегиона №10837-ИП/08 от 04.05.2012 г. СМР=5,31 НР 0% от ФОТ СП 0% от ФОТ | 1 т груза | 8010.9 | 21.26 |  | 21.26 |  | 170312 |  | 170312
91 | ФЕР27-06-009-02 Пр. Минрегион от 17.11.08 № 253 | Укладка геосетки в асфальтобетонное дорожное покрытие КОЭФ. К ПОЗИЦИИ: 4. Производство строительных и других работ на открытых и полуоткрытых производственных площадках в стесненных условиях: с наличием в зоне производства работ действующего технологического оборудования или движения технологического транспорта ОЗП=1,15; ЭМ=1,15; ЗПМ=1,15; ТЗ=1,15; ТЗМ=1,15 ИНДЕКС К ПОЗИЦИИ(справочно): 1 Письмо Минрегиона №10837-ИП/08 от 04.05.2012 г. СМР=5,6 НР (1657 руб.): 142% от ФОТ СП (1109 руб.): 95% от ФОТ | 1000 м2 покрытия | 7.2119 | 2241.06 | 160.53 | 21.33 | 1.24 | 16162 | 1158 | 154 | 9
92 | прайс | Геосетка "Славрос-СД-30". цена: 139,1:1,18:5,6=21,05 КОЭФ. К ПОЗИЦИИ: 4. Производство строительных и других работ на открытых и полуоткрытых производственных площадках в стесненных условиях: с наличием в зоне производства работ действующего технологического оборудования или движения технологического транспорта ОЗП=1,15; ЭМ=1,15; ЗПМ=1,15; ТЗ=1,15; ТЗМ=1,15 ИНДЕКС К ПОЗИЦИИ(справочно): 1 Письмо Минрегиона №10837-ИП/08 от 04.05.2012 г. СМР=5,6 | м2 | 10000 | 21.05 |  |  |  | 210500
93 | ФЕР27-04-006-03 В ред. пр. № 253 Минрегиона РФ | Устройство оснований толщиной 15 см из щебня фракции 40-70 мм при укатке каменных материалов с пределом прочности на сжатие свыше 68,6 до 98,1 МПа (свыше 700 до 1000 кгс/см2): нижнего слоя двухслойных КОЭФ. К ПОЗИЦИИ: 4. Производство строительных и других работ на открытых и полуоткрытых производственных площадках в стесненных условиях: с наличием в зоне производства работ действующего технологического оборудования или движения технологического транспорта ОЗП=1,15; ЭМ=1,15; ЗПМ=1,15; ТЗ=1,15; ТЗМ=1,15 ИНДЕКС К ПОЗИЦИИ(справочно): 1 Письмо Минрегиона №10837-ИП/08 от 04.05.2012 г. СМР=5,6 НР (7610 руб.): 142% от ФОТ СП (5091 руб.): 95% от ФОТ | 1000 м2 основания | 7.1374 | 23300.22 | 311.47 | 3472.95 | 439.44 | 166302 | 2223 | 24788 | 3136
94 | ФССЦ-408-0016 Пр. Минрегиона №308 от 28.07.09 | Щебень из природного камня для строительных работ марка 800, фракция 40-70 мм ИНДЕКС К ПОЗИЦИИ(справочно): 1 Письмо Минрегиона №10837-ИП/08 от 04.05.2012 г. СМР=5,6 | м3 | -1349 | 103 |  |  |  | -138947
95 | ФССЦ-408-0015 Пр. Минрегиона №308 от 28.07.09 | Щебень из природного камня для строительных работ марка 800, фракция 20-40 мм ИНДЕКС К ПОЗИЦИИ(справочно): 1 Письмо Минрегиона №10837-ИП/08 от 04.05.2012 г. СМР=5,6 | м3 | 1349 | 108.4 |  |  |  | 146232
96 | ФЕР27-04-006-04 В ред. пр. № 253 Минрегиона РФ | На каждый 1 см изменения толщины слоя добавлять или исключать к расценкам 27-04-006-01, 27-04-006-02, 27-04-006-03 (18 см) КОЭФ. К ПОЗИЦИИ: 4. Производство строительных и других работ на открытых и полуоткрытых производственных площадках в стесненных условиях: с наличием в зоне производства работ действующего технологического оборудования или движения технологического транспорта ОЗП=1,15; ЭМ=1,15; ЗПМ=1,15; ТЗ=1,15; ТЗМ=1,15 ИНДЕКС К ПОЗИЦИИ(справочно): 1 Письмо Минрегиона №10837-ИП/08 от 04.05.2012 г. СМР=5,6 НР (1054 руб.): 142% от ФОТ СП (705 руб.): 95% от ФОТ | 1000 м2 основания | 21.4121 | 1571.97 |  | 274.17 | 34.67 | 33659 |  | 5871 | 742
97 | ФССЦ-408-0016 Пр. Минрегиона №308 от 28.07.09 | Щебень из природного камня для строительных работ марка 800, фракция 40-70 мм ИНДЕКС К ПОЗИЦИИ(справочно): 1 Письмо Минрегиона №10837-ИП/08 от 04.05.2012 г. СМР=5,6 | м3 | -269.8 | 103 |  |  |  | -27789
98 | ФССЦ-408-0015 Пр. Минрегиона №308 от 28.07.09 | Щебень из природного камня для строительных работ марка 800, фракция 20-40 мм ИНДЕКС К ПОЗИЦИИ(справочно): 1 Письмо Минрегиона №10837-ИП/08 от 04.05.2012 г. СМР=5,6 | м3 | 269.8 | 108.4 |  |  |  | 29246
99 | ФЕР27-04-006-02 В ред. пр. № 253 Минрегиона РФ | Устройство оснований толщиной 15 см из щебня фракции 40-70 мм при укатке каменных материалов с пределом прочности на сжатие свыше 68,6 до 98,1 МПа (свыше 700 до 1000 кгс/см2): верхнего слоя двухслойных КОЭФ. К ПОЗИЦИИ: 4. Производство строительных и других работ на открытых и полуоткрытых производственных площадках в стесненных условиях: с наличием в зоне производства работ действующего технологического оборудования или движения технологического транспорта ОЗП=1,15; ЭМ=1,15; ЗПМ=1,15; ТЗ=1,15; ТЗМ=1,15 ИНДЕКС К ПОЗИЦИИ(справочно): 1 Письмо Минрегиона №10837-ИП/08 от 04.05.2012 г. СМР=5,6 НР (9983 руб.): 142% от ФОТ СП (6679 руб.): 95% от ФОТ | 1000 м2 основания | 7.0132 | 27481.31 | 344.16 | 5393.45 | 658.2 | 192731 | 2414 | 37825 | 4616
100 | ФССЦ-408-0016 Пр. Минрегиона №308 от 28.07.09 | Щебень из природного камня для строительных работ марка 800, фракция 40-70 мм ИНДЕКС К ПОЗИЦИИ(справочно): 1 Письмо Минрегиона №10837-ИП/08 от 04.05.2012 г. СМР=5,6 | м3 | -1325 | 103 |  |  |  | -136475
101 | ФССЦ-408-0015 Пр. Минрегиона №308 от 28.07.09 | Щебень из природного камня для строительных работ марка 800, фракция 20-40 мм ИНДЕКС К ПОЗИЦИИ(справочно): 1 Письмо Минрегиона №10837-ИП/08 от 04.05.2012 г. СМР=5,6 | м3 | 1325 | 108.4 |  |  |  | 143630
102 | ФЕР27-04-006-04 В ред. пр. № 253 Минрегиона РФ | На каждый 1 см изменения толщины слоя добавлять или исключать к расценкам 27-04-006-01, 27-04-006-02, 27-04-006-03 (12 см) КОЭФ. К ПОЗИЦИИ: 4. Производство строительных и других работ на открытых и полуоткрытых производственных площадках в стесненных условиях: с наличием в зоне производства работ действующего технологического оборудования или движения технологического транспорта ОЗП=1,15; ЭМ=1,15; ЗПМ=1,15; ТЗ=1,15; ТЗМ=1,15 ИНДЕКС К ПОЗИЦИИ(справочно): 1 Письмо Минрегиона №10837-ИП/08 от 04.05.2012 г. СМР=5,6 НР (-1035 руб.): 142% от ФОТ СП (-693 руб.): 95% от ФОТ | 1000 м2 основания | -21.0395 | 1571.97 |  | 274.17 | 34.67 | -33073 |  | -5768 | -729
103 | ФССЦ-408-0016 Пр. Минрегиона №308 от 28.07.09 | Щебень из природного камня для строительных работ марка 800, фракция 40-70 мм ИНДЕКС К ПОЗИЦИИ(справочно): 1 Письмо Минрегиона №10837-ИП/08 от 04.05.2012 г. СМР=5,6 | м3 | 265.1 | 103 |  |  |  | 27305
104 | ФССЦ-408-0015 Пр. Минрегиона №308 от 28.07.09 | Щебень из природного камня для строительных работ марка 800, фракция 20-40 мм ИНДЕКС К ПОЗИЦИИ(справочно): 1 Письмо Минрегиона №10837-ИП/08 от 04.05.2012 г. СМР=5,6 | м3 | -265.1 | 108.4 |  |  |  | -28737
105 | ФССЦпг03-21-01-030 Пр.Минрегиона №354 от 20.07.11 | Перевозка грузов автомобилями-самосвалами грузоподъемностью 10 т, работающих вне карьера, на расстояние: до 30 км I класс груза ИНДЕКС К ПОЗИЦИИ(справочно): 2 Письмо Минрегиона №10837-ИП/08 от 04.05.2012 г. СМР=5,31 НР 0% от ФОТ СП 0% от ФОТ | 1 т груза | -4018.05 | 19.29 |  | 19.29 |  | -77508 |  | -77508
106 | ФССЦпг03-21-01-032 Пр. Минрегион от 20.07.11 №354 | Перевозка грузов автомобилями-самосвалами грузоподъемностью 10 т, работающих вне карьера, на расстояние: до 32 км I класс груза ИНДЕКС К ПОЗИЦИИ(справочно): 2 Письмо Минрегиона №10837-ИП/08 от 04.05.2012 г. СМР=5,31 НР 0% от ФОТ СП 0% от ФОТ | 1 т груза | 4018.05 | 20.08 |  | 20.08 |  | 80682 |  | 80682
107 | ФЕР27-06-026-01 В ред. пр. № 253 Минрегиона РФ | Розлив вяжущих материалов КОЭФ. К ПОЗИЦИИ: 4. Производство строительных и других работ на открытых и полуоткрытых производственных площадках в стесненных условиях: с наличием в зоне производства работ действующего технологического оборудования или движения технологического транспорта ОЗП=1,15; ЭМ=1,15; ЗПМ=1,15; ТЗ=1,15; ТЗМ=1,15 ИНДЕКС К ПОЗИЦИИ(справочно): 1 Письмо Минрегиона №10837-ИП/08 от 04.05.2012 г. СМР=5,6 НР (85 руб.): 142% от ФОТ СП (57 руб.): 95% от ФОТ | 1 т | 6.83 | 1577.77 |  | 45.54 | 8.81 | 10776 |  | 311 | 60
108 | ФЕР27-06-020-06 В ред. пр. № 253 Минрегиона РФ | Устройство покрытия толщиной 4 см из горячих асфальтобетонных смесей пористых крупнозернистых, плотность каменных материалов: 2,5-2,9 т/м3 (нижний слой) КОЭФ. К ПОЗИЦИИ: 4. Производство строительных и других работ на открытых и полуоткрытых производственных площадках в стесненных условиях: с наличием в зоне производства работ действующего технологического оборудования или движения технологического транспорта ОЗП=1,15; ЭМ=1,15; ЗПМ=1,15; ТЗ=1,15; ТЗМ=1,15 ИНДЕКС К ПОЗИЦИИ(справочно): 1 Письмо Минрегиона №10837-ИП/08 от 04.05.2012 г. СМР=5,6 НР (6394 руб.): 142% от ФОТ СП (4278 руб.): 95% от ФОТ | 1000 м2 покрытия | 6.21 | 45003.27 | 423.72 | 2737.29 | 301.45 | 279470 | 2631 | 16999 | 1872
109 | ФССЦ-410-0022 В ред. пр. № 308 Минрегиона РФ | Асфальтобетонные смеси дорожные, аэродромные и асфальтобетон (горячие и теплые для пористого асфальтобетона щебеночные и гравийные), марка: II ИНДЕКС К ПОЗИЦИИ(справочно): 1 Письмо Минрегиона №10837-ИП/08 от 04.05.2012 г. СМР=5,6 | т | -574.4 | 451.75 |  |  |  | -259485
110 | ФССЦ-410-0021 В ред. пр. № 308 Минрегиона РФ | Асфальтобетонные смеси дорожные, аэродромные и асфальтобетон (горячие и теплые для пористого асфальтобетона щебеночные и гравийные), марка: I ИНДЕКС К ПОЗИЦИИ(справочно): 1 Письмо Минрегиона №10837-ИП/08 от 04.05.2012 г. СМР=5,6 | т | 574.4 | 459.91 |  |  |  | 264172
111 | ФЕР27-06-021-06 В ред. пр. № 253 Минрегиона РФ | На каждые 0,5 см изменения толщины покрытия добавлять или исключать: к расценке 27-06-020-06 (6 см) КОЭФ. К ПОЗИЦИИ: 4. Производство строительных и других работ на открытых и полуоткрытых производственных площадках в стесненных условиях: с наличием в зоне производства работ действующего технологического оборудования или движения технологического транспорта ОЗП=1,15; ЭМ=1,15; ЗПМ=1,15; ТЗ=1,15; ТЗМ=1,15 ИНДЕКС К ПОЗИЦИИ(справочно): 1 Письмо Минрегиона №10837-ИП/08 от 04.05.2012 г. СМР=5,6 НР (36 руб.): 142% от ФОТ СП (24 руб.): 95% от ФОТ | 1000 м2 покрытия | 24.84 | 5247.03 | 1 | 3.36 |  | 130336 | 25 | 83
112 | ФССЦ-410-0022 В ред. пр. № 308 Минрегиона РФ | Асфальтобетонные смеси дорожные, аэродромные и асфальтобетон (горячие и теплые для пористого асфальтобетона щебеночные и гравийные), марка: II ИНДЕКС К ПОЗИЦИИ(справочно): 1 Письмо Минрегиона №10837-ИП/08 от 04.05.2012 г. СМР=5,6 | т | -288.1 | 451.75 |  |  |  | -130149
113 | ФССЦ-410-0021 В ред. пр. № 308 Минрегиона РФ | Асфальтобетонные смеси дорожные, аэродромные и асфальтобетон (горячие и теплые для пористого асфальтобетона щебеночные и гравийные), марка: I ИНДЕКС К ПОЗИЦИИ(справочно): 1 Письмо Минрегиона №10837-ИП/08 от 04.05.2012 г. СМР=5,6 | т | 288.1 | 459.91 |  |  |  | 132500
114 | ФЕР27-06-020-06 В ред. пр. № 253 Минрегиона РФ | Устройство покрытия толщиной 4 см из горячих асфальтобетонных смесей пористых крупнозернистых, плотность каменных материалов: 2,5-2,9 т/м3 (средний слой) КОЭФ. К ПОЗИЦИИ: 4. Производство строительных и других работ на открытых и полуоткрытых производственных площадках в стесненных условиях: с наличием в зоне производства работ действующего технологического оборудования или движения технологического транспорта ОЗП=1,15; ЭМ=1,15; ЗПМ=1,15; ТЗ=1,15; ТЗМ=1,15 ИНДЕКС К ПОЗИЦИИ(справочно): 1 Письмо Минрегиона №10837-ИП/08 от 04.05.2012 г. СМР=5,6 НР (6394 руб.): 142% от ФОТ СП (4278 руб.): 95% от ФОТ | 1000 м2 покрытия | 6.21 | 45003.27 | 423.72 | 2737.29 | 301.45 | 279470 | 2631 | 16999 | 1872
115 | ФССЦ-410-0022 В ред. пр. № 308 Минрегиона РФ | Асфальтобетонные смеси дорожные, аэродромные и асфальтобетон (горячие и теплые для пористого асфальтобетона щебеночные и гравийные), марка: II ИНДЕКС К ПОЗИЦИИ(справочно): 1 Письмо Минрегиона №10837-ИП/08 от 04.05.2012 г. СМР=5,6 | т | -574.4 | 451.75 |  |  |  | -259485
116 | ФССЦ-410-0021 В ред. пр. № 308 Минрегиона РФ | Асфальтобетонные смеси дорожные, аэродромные и асфальтобетон (горячие и теплые для пористого асфальтобетона щебеночные и гравийные), марка: I ИНДЕКС К ПОЗИЦИИ(справочно): 1 Письмо Минрегиона №10837-ИП/08 от 04.05.2012 г. СМР=5,6 | т | 574.4 | 459.91 |  |  |  | 264172
117 | ФЕР27-06-021-06 В ред. пр. № 253 Минрегиона РФ | На каждые 0,5 см изменения толщины покрытия добавлять или исключать: к расценке 27-06-020-06 (6 см) КОЭФ. К ПОЗИЦИИ: 4. Производство строительных и других работ на открытых и полуоткрытых производственных площадках в стесненных условиях: с наличием в зоне производства работ действующего технологического оборудования или движения технологического транспорта ОЗП=1,15; ЭМ=1,15; ЗПМ=1,15; ТЗ=1,15; ТЗМ=1,15 ИНДЕКС К ПОЗИЦИИ(справочно): 1 Письмо Минрегиона №10837-ИП/08 от 04.05.2012 г. СМР=5,6 НР (36 руб.): 142% от ФОТ СП (24 руб.): 95% от ФОТ | 1000 м2 покрытия | 24.84 | 5247.03 | 1 | 3.36 |  | 130336 | 25 | 83
118 | ФССЦ-410-0022 В ред. пр. № 308 Минрегиона РФ | Асфальтобетонные смеси дорожные, аэродромные и асфальтобетон (горячие и теплые для пористого асфальтобетона щебеночные и гравийные), марка: II ИНДЕКС К ПОЗИЦИИ(справочно): 1 Письмо Минрегиона №10837-ИП/08 от 04.05.2012 г. СМР=5,6 | т | -288.1 | 451.75 |  |  |  | -130149
119 | ФССЦ-410-0021 В ред. пр. № 308 Минрегиона РФ | Асфальтобетонные смеси дорожные, аэродромные и асфальтобетон (горячие и теплые для пористого асфальтобетона щебеночные и гравийные), марка: I ИНДЕКС К ПОЗИЦИИ(справочно): 1 Письмо Минрегиона №10837-ИП/08 от 04.05.2012 г. СМР=5,6 | т | 288.1 | 459.91 |  |  |  | 132500
120 | ФЕР27-06-020-02 Пр. Минрегион от 17.11.08 № 253 | Устройство покрытия толщиной 4 см из горячих асфальтобетонных смесей плотных мелкозернистых типа АБВ, плотность каменных материалов: 3 т/м3 и более КОЭФ. К ПОЗИЦИИ: 4. Производство строительных и других работ на открытых и полуоткрытых производственных площадках в стесненных условиях: с наличием в зоне производства работ действующего технологического оборудования или движения технологического транспорта ОЗП=1,15; ЭМ=1,15; ЗПМ=1,15; ТЗ=1,15; ТЗМ=1,15 ИНДЕКС К ПОЗИЦИИ(справочно): 1 Письмо Минрегиона №10837-ИП/08 от 04.05.2012 г. СМР=5,6 НР (6399 руб.): 142% от ФОТ СП (4281 руб.): 95% от ФОТ | 1000 м2 покрытия | 6.21 | 49521.66 | 423.72 | 2744.15 | 301.92 | 307530 | 2631 | 17041 | 1875
121 | ФССЦ-410-0005 Пр. Минрегион от 28.07.09 № 308 | Асфальтобетонные смеси дорожные, аэродромные и асфальтобетон (горячие и теплые для плотного асфальтобетона мелко и крупнозернистые, песчаные), марка II, тип А КОЭФ. К ПОЗИЦИИ: 4. Производство строительных и других работ на открытых и полуоткрытых производственных площадках в стесненных условиях: с наличием в зоне производства работ действующего технологического оборудования или движения технологического транспорта ОЗП=1,15; ЭМ=1,15; ЗПМ=1,15; ТЗ=1,15; ТЗМ=1,15 ИНДЕКС К ПОЗИЦИИ(справочно): 1 Письмо Минрегиона №10837-ИП/08 от 04.05.2012 г. СМР=5,6 | т | -633.4 | 452 |  |  |  | -286297
122 | ФССЦ-410-0001 Пр. Минрегион от 28.07.09 № 308 | Асфальтобетонные смеси дорожные, аэродромные и асфальтобетон (горячие и теплые для плотного асфальтобетона мелко и крупнозернистые, песчаные), марка I, тип А КОЭФ. К ПОЗИЦИИ: 4. Производство строительных и других работ на открытых и полуоткрытых производственных площадках в стесненных условиях: с наличием в зоне производства работ действующего технологического оборудования или движения технологического транспорта ОЗП=1,15; ЭМ=1,15; ЗПМ=1,15; ТЗ=1,15; ТЗМ=1,15 ИНДЕКС К ПОЗИЦИИ(справочно): 1 Письмо Минрегиона №10837-ИП/08 от 04.05.2012 г. СМР=5,6 | т | 633.4 | 535.5 |  |  |  | 339186
123 | ФЕР27-06-021-02 Пр. Минрегион от 17.11.08 № 253 | На каждые 0,5 см изменения толщины покрытия добавлять или исключать: к расценке 27-06-020-02 (6 см) КОЭФ. К ПОЗИЦИИ: 4. Производство строительных и других работ на открытых и полуоткрытых производственных площадках в стесненных условиях: с наличием в зоне производства работ действующего технологического оборудования или движения технологического транспорта ОЗП=1,15; ЭМ=1,15; ЗПМ=1,15; ТЗ=1,15; ТЗМ=1,15 ИНДЕКС К ПОЗИЦИИ(справочно): 1 Письмо Минрегиона №10837-ИП/08 от 04.05.2012 г. СМР=5,6 НР (36 руб.): 142% от ФОТ СП (24 руб.): 95% от ФОТ | 1000 м2 покрытия | 24.84 | 5792.5 | 1 | 3.36 |  | 143886 | 25 | 83
124 | ФССЦ-410-0005 Пр. Минрегион от 28.07.09 № 308 | Асфальтобетонные смеси дорожные, аэродромные и асфальтобетон (горячие и теплые для плотного асфальтобетона мелко и крупнозернистые, песчаные), марка II, тип А КОЭФ. К ПОЗИЦИИ: 4. Производство строительных и других работ на открытых и полуоткрытых производственных площадках в стесненных условиях: с наличием в зоне производства работ действующего технологического оборудования или движения технологического транспорта ОЗП=1,15; ЭМ=1,15; ЗПМ=1,15; ТЗ=1,15; ТЗМ=1,15 ИНДЕКС К ПОЗИЦИИ(справочно): 1 Письмо Минрегиона №10837-ИП/08 от 04.05.2012 г. СМР=5,6 | т | -318 | 452 |  |  |  | -143736
125 | ФССЦ-410-0001 Пр. Минрегион от 28.07.09 № 308 | Асфальтобетонные смеси дорожные, аэродромные и асфальтобетон (горячие и теплые для плотного асфальтобетона мелко и крупнозернистые, песчаные), марка I, тип А КОЭФ. К ПОЗИЦИИ: 4. Производство строительных и других работ на открытых и полуоткрытых производственных площадках в стесненных условиях: с наличием в зоне производства работ действующего технологического оборудования или движения технологического транспорта ОЗП=1,15; ЭМ=1,15; ЗПМ=1,15; ТЗ=1,15; ТЗМ=1,15 ИНДЕКС К ПОЗИЦИИ(справочно): 1 Письмо Минрегиона №10837-ИП/08 от 04.05.2012 г. СМР=5,6 | т | 318 | 535.5 |  |  |  | 170289
Раздел 4. Устройство автобусных остановок
126 | ФЕР27-04-001-01 Пр. Минрегион от 17.11.08 № 253 | Устройство подстилающих и выравнивающих слоев оснований: из песка КОЭФ. К ПОЗИЦИИ: 4. Производство строительных и других работ на открытых и полуоткрытых производственных площадках в стесненных условиях: с наличием в зоне производства работ действующего технологического оборудования или движения технологического транспорта ОЗП=1,15; ЭМ=1,15; ЗПМ=1,15; ТЗ=1,15; ТЗМ=1,15 ИНДЕКС К ПОЗИЦИИ(справочно): 1 Письмо Минрегиона №10837-ИП/08 от 04.05.2012 г. СМР=5,6 НР (913 руб.): 142% от ФОТ СП (611 руб.): 95% от ФОТ | 100 м3 материала основания (в плотном теле) | 1.84 | 2622.46 | 144.98 | 2465.28 | 204.16 | 4825 | 267 | 4536 | 376
127 | ФССЦ-408-0122 Пр. Минрегион от 28.07.09 № 308 | Песок природный для строительных работ средний ИНДЕКС К ПОЗИЦИИ(справочно): 1 Письмо Минрегиона №10837-ИП/08 от 04.05.2012 г. СМР=5,6 | м3 | 202.4 | 55.26 |  |  |  | 11185
128 | ФССЦпг03-21-01-030 Пр.Минрегиона №354 от 20.07.11 | Перевозка грузов автомобилями-самосвалами грузоподъемностью 10 т, работающих вне карьера, на расстояние: до 30 км I класс груза ИНДЕКС К ПОЗИЦИИ(справочно): 2 Письмо Минрегиона №10837-ИП/08 от 04.05.2012 г. СМР=5,31 НР 0% от ФОТ СП 0% от ФОТ | 1 т груза | -303.6 | 19.29 |  | 19.29 |  | -5856 |  | -5856
129 | ФССЦпг03-21-01-035 Пр. Минрегион от 20.07.11 №354 | Перевозка грузов автомобилями-самосвалами грузоподъемностью 10 т, работающих вне карьера, на расстояние: до 35 км I класс груза ИНДЕКС К ПОЗИЦИИ(справочно): 2 Письмо Минрегиона №10837-ИП/08 от 04.05.2012 г. СМР=5,31 НР 0% от ФОТ СП 0% от ФОТ | 1 т груза | 303.6 | 21.26 |  | 21.26 |  | 6455 |  | 6455
130 | ФЕР27-06-009-02 Пр. Минрегион от 17.11.08 № 253 | Укладка геосетки в асфальтобетонное дорожное покрытие КОЭФ. К ПОЗИЦИИ: 4. Производство строительных и других работ на открытых и полуоткрытых производственных площадках в стесненных условиях: с наличием в зоне производства работ действующего технологического оборудования или движения технологического транспорта ОЗП=1,15; ЭМ=1,15; ЗПМ=1,15; ТЗ=1,15; ТЗМ=1,15 ИНДЕКС К ПОЗИЦИИ(справочно): 1 Письмо Минрегиона №10837-ИП/08 от 04.05.2012 г. СМР=5,6 НР (57 руб.): 142% от ФОТ СП (38 руб.): 95% от ФОТ | 1000 м2 покрытия | 0.25 | 2241.06 | 160.53 | 21.33 | 1.24 | 560 | 40 | 5
131 | прайс | Геосетка "Славрос-СД-30". цена: 139,1:1,18:5,6=21,05 КОЭФ. К ПОЗИЦИИ: 4. Производство строительных и других работ на открытых и полуоткрытых производственных площадках в стесненных условиях: с наличием в зоне производства работ действующего технологического оборудования или движения технологического транспорта ОЗП=1,15; ЭМ=1,15; ЗПМ=1,15; ТЗ=1,15; ТЗМ=1,15 ИНДЕКС К ПОЗИЦИИ(справочно): 1 Письмо Минрегиона №10837-ИП/08 от 04.05.2012 г. СМР=5,6 | м2 | 346.65 | 21.05 |  |  |  | 7297
132 | ФЕР27-04-006-03 В ред. пр. № 253 Минрегиона РФ | Устройство оснований толщиной 15 см из щебня фракции 40-70 мм при укатке каменных материалов с пределом прочности на сжатие свыше 68,6 до 98,1 МПа (свыше 700 до 1000 кгс/см2): нижнего слоя двухслойных КОЭФ. К ПОЗИЦИИ: 4. Производство строительных и других работ на открытых и полуоткрытых производственных площадках в стесненных условиях: с наличием в зоне производства работ действующего технологического оборудования или движения технологического транспорта ОЗП=1,15; ЭМ=1,15; ЗПМ=1,15; ТЗ=1,15; ТЗМ=1,15 ИНДЕКС К ПОЗИЦИИ(справочно): 1 Письмо Минрегиона №10837-ИП/08 от 04.05.2012 г. СМР=5,6 НР (261 руб.): 142% от ФОТ СП (175 руб.): 95% от ФОТ | 1000 м2 основания | 0.245 | 23300.22 | 311.47 | 3472.95 | 439.44 | 5709 | 76 | 851 | 108
133 | ФССЦ-408-0016 Пр. Минрегиона №308 от 28.07.09 | Щебень из природного камня для строительных работ марка 800, фракция 40-70 мм ИНДЕКС К ПОЗИЦИИ(справочно): 1 Письмо Минрегиона №10837-ИП/08 от 04.05.2012 г. СМР=5,6 | м3 | -46.31 | 103 |  |  |  | -4770
134 | ФССЦ-408-0015 Пр. Минрегиона №308 от 28.07.09 | Щебень из природного камня для строительных работ марка 800, фракция 20-40 мм ИНДЕКС К ПОЗИЦИИ(справочно): 1 Письмо Минрегиона №10837-ИП/08 от 04.05.2012 г. СМР=5,6 | м3 | 46.31 | 108.4 |  |  |  | 5020
135 | ФЕР27-04-006-04 В ред. пр. № 253 Минрегиона РФ | На каждый 1 см изменения толщины слоя добавлять или исключать к расценкам 27-04-006-01, 27-04-006-02, 27-04-006-03 (18 см) КОЭФ. К ПОЗИЦИИ: 4. Производство строительных и других работ на открытых и полуоткрытых производственных площадках в стесненных условиях: с наличием в зоне производства работ действующего технологического оборудования или движения технологического транспорта ОЗП=1,15; ЭМ=1,15; ЗПМ=1,15; ТЗ=1,15; ТЗМ=1,15 ИНДЕКС К ПОЗИЦИИ(справочно): 1 Письмо Минрегиона №10837-ИП/08 от 04.05.2012 г. СМР=5,6 НР (36 руб.): 142% от ФОТ СП (24 руб.): 95% от ФОТ | 1000 м2 основания | 0.735 | 1571.97 |  | 274.17 | 34.67 | 1155 |  | 202 | 25
136 | ФССЦ-408-0016 Пр. Минрегиона №308 от 28.07.09 | Щебень из природного камня для строительных работ марка 800, фракция 40-70 мм ИНДЕКС К ПОЗИЦИИ(справочно): 1 Письмо Минрегиона №10837-ИП/08 от 04.05.2012 г. СМР=5,6 | м3 | -9.261 | 103 |  |  |  | -954
137 | ФССЦ-408-0015 Пр. Минрегиона №308 от 28.07.09 | Щебень из природного камня для строительных работ марка 800, фракция 20-40 мм ИНДЕКС К ПОЗИЦИИ(справочно): 1 Письмо Минрегиона №10837-ИП/08 от 04.05.2012 г. СМР=5,6 | м3 | 9.261 | 108.4 |  |  |  | 1004
138 | ФЕР27-04-006-02 В ред. пр. № 253 Минрегиона РФ | Устройство оснований толщиной 15 см из щебня фракции 40-70 мм при укатке каменных материалов с пределом прочности на сжатие свыше 68,6 до 98,1 МПа (свыше 700 до 1000 кгс/см2): верхнего слоя двухслойных КОЭФ. К ПОЗИЦИИ: 4. Производство строительных и других работ на открытых и полуоткрытых производственных площадках в стесненных условиях: с наличием в зоне производства работ действующего технологического оборудования или движения технологического транспорта ОЗП=1,15; ЭМ=1,15; ЗПМ=1,15; ТЗ=1,15; ТЗМ=1,15 ИНДЕКС К ПОЗИЦИИ(справочно): 1 Письмо Минрегиона №10837-ИП/08 от 04.05.2012 г. СМР=5,6 НР (348 руб.): 142% от ФОТ СП (233 руб.): 95% от ФОТ | 1000 м2 основания | 0.245 | 27481.31 | 344.16 | 5393.45 | 658.2 | 6733 | 84 | 1321 | 161
139 | ФССЦ-408-0016 Пр. Минрегиона №308 от 28.07.09 | Щебень из природного камня для строительных работ марка 800, фракция 40-70 мм ИНДЕКС К ПОЗИЦИИ(справочно): 1 Письмо Минрегиона №10837-ИП/08 от 04.05.2012 г. СМР=5,6 | м3 | -46.31 | 103 |  |  |  | -4770
140 | ФССЦ-408-0015 Пр. Минрегиона №308 от 28.07.09 | Щебень из природного камня для строительных работ марка 800, фракция 20-40 мм ИНДЕКС К ПОЗИЦИИ(справочно): 1 Письмо Минрегиона №10837-ИП/08 от 04.05.2012 г. СМР=5,6 | м3 | 46.31 | 108.4 |  |  |  | 5020
141 | ФЕР27-04-006-04 В ред. пр. № 253 Минрегиона РФ | На каждый 1 см изменения толщины слоя добавлять или исключать к расценкам 27-04-006-01, 27-04-006-02, 27-04-006-03 (12 см) КОЭФ. К ПОЗИЦИИ: 4. Производство строительных и других работ на открытых и полуоткрытых производственных площадках в стесненных условиях: с наличием в зоне производства работ действующего технологического оборудования или движения технологического транспорта ОЗП=1,15; ЭМ=1,15; ЗПМ=1,15; ТЗ=1,15; ТЗМ=1,15 ИНДЕКС К ПОЗИЦИИ(справочно): 1 Письмо Минрегиона №10837-ИП/08 от 04.05.2012 г. СМР=5,6 НР (-36 руб.): 142% от ФОТ СП (-24 руб.): 95% от ФОТ | 1000 м2 основания | -0.735 | 1571.97 |  | 274.17 | 34.67 | -1155 |  | -202 | -25
142 | ФССЦ-408-0016 Пр. Минрегиона №308 от 28.07.09 | Щебень из природного камня для строительных работ марка 800, фракция 40-70 мм ИНДЕКС К ПОЗИЦИИ(справочно): 1 Письмо Минрегиона №10837-ИП/08 от 04.05.2012 г. СМР=5,6 | м3 | 9.261 | 103 |  |  |  | 954
143 | ФССЦ-408-0015 Пр. Минрегиона №308 от 28.07.09 | Щебень из природного камня для строительных работ марка 800, фракция 20-40 мм ИНДЕКС К ПОЗИЦИИ(справочно): 1 Письмо Минрегиона №10837-ИП/08 от 04.05.2012 г. СМР=5,6 | м3 | -9.261 | 108.4 |  |  |  | -1004
144 | ФССЦпг03-21-01-030 Пр.Минрегиона №354 от 20.07.11 | Перевозка грузов автомобилями-самосвалами грузоподъемностью 10 т, работающих вне карьера, на расстояние: до 30 км I класс груза ИНДЕКС К ПОЗИЦИИ(справочно): 2 Письмо Минрегиона №10837-ИП/08 от 04.05.2012 г. СМР=5,31 НР 0% от ФОТ СП 0% от ФОТ | 1 т груза | -158.334 | 19.29 |  | 19.29 |  | -3054 |  | -3054
145 | ФССЦпг03-21-01-032 Пр. Минрегион от 20.07.11 №354 | Перевозка грузов автомобилями-самосвалами грузоподъемностью 10 т, работающих вне карьера, на расстояние: до 32 км I класс груза ИНДЕКС К ПОЗИЦИИ(справочно): 2 Письмо Минрегиона №10837-ИП/08 от 04.05.2012 г. СМР=5,31 НР 0% от ФОТ СП 0% от ФОТ | 1 т груза | 158.334 | 20.08 |  | 20.08 |  | 3179 |  | 3179
146 | ФЕР27-06-026-01 В ред. пр. № 253 Минрегиона РФ | Розлив вяжущих материалов КОЭФ. К ПОЗИЦИИ: 4. Производство строительных и других работ на открытых и полуоткрытых производственных площадках в стесненных условиях: с наличием в зоне производства работ действующего технологического оборудования или движения технологического транспорта ОЗП=1,15; ЭМ=1,15; ЗПМ=1,15; ТЗ=1,15; ТЗМ=1,15 ИНДЕКС К ПОЗИЦИИ(справочно): 1 Письмо Минрегиона №10837-ИП/08 от 04.05.2012 г. СМР=5,6 НР (3 руб.): 142% от ФОТ СП (2 руб.): 95% от ФОТ | 1 т | 0.27 | 1577.77 |  | 45.54 | 8.81 | 426 |  | 12 | 2
147 | ФЕР27-06-020-06 В ред. пр. № 253 Минрегиона РФ | Устройство покрытия толщиной 4 см из горячих асфальтобетонных смесей пористых крупнозернистых, плотность каменных материалов: 2,5-2,9 т/м3 (нижний слой) КОЭФ. К ПОЗИЦИИ: 4. Производство строительных и других работ на открытых и полуоткрытых производственных площадках в стесненных условиях: с наличием в зоне производства работ действующего технологического оборудования или движения технологического транспорта ОЗП=1,15; ЭМ=1,15; ЗПМ=1,15; ТЗ=1,15; ТЗМ=1,15 ИНДЕКС К ПОЗИЦИИ(справочно): 1 Письмо Минрегиона №10837-ИП/08 от 04.05.2012 г. СМР=5,6 НР (253 руб.): 142% от ФОТ СП (169 руб.): 95% от ФОТ | 1000 м2 покрытия | 0.245 | 45003.27 | 423.72 | 2737.29 | 301.45 | 11026 | 104 | 671 | 74
148 | ФССЦ-410-0022 В ред. пр. № 308 Минрегиона РФ | Асфальтобетонные смеси дорожные, аэродромные и асфальтобетон (горячие и теплые для пористого асфальтобетона щебеночные и гравийные), марка: II ИНДЕКС К ПОЗИЦИИ(справочно): 1 Письмо Минрегиона №10837-ИП/08 от 04.05.2012 г. СМР=5,6 | т | -22.66 | 451.75 |  |  |  | -10237
149 | ФССЦ-410-0021 В ред. пр. № 308 Минрегиона РФ | Асфальтобетонные смеси дорожные, аэродромные и асфальтобетон (горячие и теплые для пористого асфальтобетона щебеночные и гравийные), марка: I ИНДЕКС К ПОЗИЦИИ(справочно): 1 Письмо Минрегиона №10837-ИП/08 от 04.05.2012 г. СМР=5,6 | т | 22.66 | 459.91 |  |  |  | 10422
150 | ФЕР27-06-021-06 В ред. пр. № 253 Минрегиона РФ | На каждые 0,5 см изменения толщины покрытия добавлять или исключать: к расценке 27-06-020-06 (6 см) КОЭФ. К ПОЗИЦИИ: 4. Производство строительных и других работ на открытых и полуоткрытых производственных площадках в стесненных условиях: с наличием в зоне производства работ действующего технологического оборудования или движения технологического транспорта ОЗП=1,15; ЭМ=1,15; ЗПМ=1,15; ТЗ=1,15; ТЗМ=1,15 ИНДЕКС К ПОЗИЦИИ(справочно): 1 Письмо Минрегиона №10837-ИП/08 от 04.05.2012 г. СМР=5,6 НР (1 руб.): 142% от ФОТ СП (1 руб.): 95% от ФОТ | 1000 м2 покрытия | 0.98 | 5247.03 | 1 | 3.36 |  | 5142 | 1 | 3
151 | ФССЦ-410-0022 В ред. пр. № 308 Минрегиона РФ | Асфальтобетонные смеси дорожные, аэродромные и асфальтобетон (горячие и теплые для пористого асфальтобетона щебеночные и гравийные), марка: II ИНДЕКС К ПОЗИЦИИ(справочно): 1 Письмо Минрегиона №10837-ИП/08 от 04.05.2012 г. СМР=5,6 | т | -11.37 | 451.75 |  |  |  | -5136
152 | ФССЦ-410-0021 В ред. пр. № 308 Минрегиона РФ | Асфальтобетонные смеси дорожные, аэродромные и асфальтобетон (горячие и теплые для пористого асфальтобетона щебеночные и гравийные), марка: I ИНДЕКС К ПОЗИЦИИ(справочно): 1 Письмо Минрегиона №10837-ИП/08 от 04.05.2012 г. СМР=5,6 | т | 11.37 | 459.91 |  |  |  | 5229
153 | ФЕР27-06-020-06 В ред. пр. № 253 Минрегиона РФ | Устройство покрытия толщиной 4 см из горячих асфальтобетонных смесей пористых крупнозернистых, плотность каменных материалов: 2,5-2,9 т/м3 (средний слой) КОЭФ. К ПОЗИЦИИ: 4. Производство строительных и других работ на открытых и полуоткрытых производственных площадках в стесненных условиях: с наличием в зоне производства работ действующего технологического оборудования или движения технологического транспорта ОЗП=1,15; ЭМ=1,15; ЗПМ=1,15; ТЗ=1,15; ТЗМ=1,15 ИНДЕКС К ПОЗИЦИИ(справочно): 1 Письмо Минрегиона №10837-ИП/08 от 04.05.2012 г. СМР=5,6 НР (253 руб.): 142% от ФОТ СП (169 руб.): 95% от ФОТ | 1000 м2 покрытия | 0.245 | 45003.27 | 423.72 | 2737.29 | 301.45 | 11026 | 104 | 671 | 74
154 | ФССЦ-410-0022 В ред. пр. № 308 Минрегиона РФ | Асфальтобетонные смеси дорожные, аэродромные и асфальтобетон (горячие и теплые для пористого асфальтобетона щебеночные и гравийные), марка: II ИНДЕКС К ПОЗИЦИИ(справочно): 1 Письмо Минрегиона №10837-ИП/08 от 04.05.2012 г. СМР=5,6 | т | -22.66 | 451.75 |  |  |  | -10237
155 | ФССЦ-410-0021 В ред. пр. № 308 Минрегиона РФ | Асфальтобетонные смеси дорожные, аэродромные и асфальтобетон (горячие и теплые для пористого асфальтобетона щебеночные и гравийные), марка: I ИНДЕКС К ПОЗИЦИИ(справочно): 1 Письмо Минрегиона №10837-ИП/08 от 04.05.2012 г. СМР=5,6 | т | 22.66 | 459.91 |  |  |  | 10422
156 | ФЕР27-06-021-06 В ред. пр. № 253 Минрегиона РФ | На каждые 0,5 см изменения толщины покрытия добавлять или исключать: к расценке 27-06-020-06 (6 см) КОЭФ. К ПОЗИЦИИ: 4. Производство строительных и других работ на открытых и полуоткрытых производственных площадках в стесненных условиях: с наличием в зоне производства работ действующего технологического оборудования или движения технологического транспорта ОЗП=1,15; ЭМ=1,15; ЗПМ=1,15; ТЗ=1,15; ТЗМ=1,15 ИНДЕКС К ПОЗИЦИИ(справочно): 1 Письмо Минрегиона №10837-ИП/08 от 04.05.2012 г. СМР=5,6 НР (1 руб.): 142% от ФОТ СП (1 руб.): 95% от ФОТ | 1000 м2 покрытия | 0.98 | 5247.03 | 1 | 3.36 |  | 5142 | 1 | 3
157 | ФССЦ-410-0022 В ред. пр. № 308 Минрегиона РФ | Асфальтобетонные смеси дорожные, аэродромные и асфальтобетон (горячие и теплые для пористого асфальтобетона щебеночные и гравийные), марка: II ИНДЕКС К ПОЗИЦИИ(справочно): 1 Письмо Минрегиона №10837-ИП/08 от 04.05.2012 г. СМР=5,6 | т | -11.37 | 451.75 |  |  |  | -5136
158 | ФССЦ-410-0021 В ред. пр. № 308 Минрегиона РФ | Асфальтобетонные смеси дорожные, аэродромные и асфальтобетон (горячие и теплые для пористого асфальтобетона щебеночные и гравийные), марка: I ИНДЕКС К ПОЗИЦИИ(справочно): 1 Письмо Минрегиона №10837-ИП/08 от 04.05.2012 г. СМР=5,6 | т | 11.37 | 459.91 |  |  |  | 5229
159 | ФЕР27-06-020-02 Пр. Минрегион от 17.11.08 № 253 | Устройство покрытия толщиной 4 см из горячих асфальтобетонных смесей плотных мелкозернистых типа АБВ, плотность каменных материалов: 3 т/м3 и более КОЭФ. К ПОЗИЦИИ: 4. Производство строительных и других работ на открытых и полуоткрытых производственных площадках в стесненных условиях: с наличием в зоне производства работ действующего технологического оборудования или движения технологического транспорта ОЗП=1,15; ЭМ=1,15; ЗПМ=1,15; ТЗ=1,15; ТЗМ=1,15 ИНДЕКС К ПОЗИЦИИ(справочно): 1 Письмо Минрегиона №10837-ИП/08 от 04.05.2012 г. СМР=5,6 НР (253 руб.): 142% от ФОТ СП (169 руб.): 95% от ФОТ | 1000 м2 покрытия | 0.245 | 49521.66 | 423.72 | 2744.15 | 301.92 | 12133 | 104 | 672 | 74
160 | ФССЦ-410-0005 Пр. Минрегион от 28.07.09 № 308 | Асфальтобетонные смеси дорожные, аэродромные и асфальтобетон (горячие и теплые для плотного асфальтобетона мелко и крупнозернистые, песчаные), марка II, тип А КОЭФ. К ПОЗИЦИИ: 4. Производство строительных и других работ на открытых и полуоткрытых производственных площадках в стесненных условиях: с наличием в зоне производства работ действующего технологического оборудования или движения технологического транспорта ОЗП=1,15; ЭМ=1,15; ЗПМ=1,15; ТЗ=1,15; ТЗМ=1,15 ИНДЕКС К ПОЗИЦИИ(справочно): 1 Письмо Минрегиона №10837-ИП/08 от 04.05.2012 г. СМР=5,6 | т | -24.99 | 452 |  |  |  | -11295
161 | ФССЦ-410-0001 Пр. Минрегион от 28.07.09 № 308 | Асфальтобетонные смеси дорожные, аэродромные и асфальтобетон (горячие и теплые для плотного асфальтобетона мелко и крупнозернистые, песчаные), марка I, тип А КОЭФ. К ПОЗИЦИИ: 4. Производство строительных и других работ на открытых и полуоткрытых производственных площадках в стесненных условиях: с наличием в зоне производства работ действующего технологического оборудования или движения технологического транспорта ОЗП=1,15; ЭМ=1,15; ЗПМ=1,15; ТЗ=1,15; ТЗМ=1,15 ИНДЕКС К ПОЗИЦИИ(справочно): 1 Письмо Минрегиона №10837-ИП/08 от 04.05.2012 г. СМР=5,6 | т | 24.99 | 535.5 |  |  |  | 13382
162 | ФЕР27-06-021-02 Пр. Минрегион от 17.11.08 № 253 | На каждые 0,5 см изменения толщины покрытия добавлять или исключать: к расценке 27-06-020-02 (6 см) КОЭФ. К ПОЗИЦИИ: 4. Производство строительных и других работ на открытых и полуоткрытых производственных площадках в стесненных условиях: с наличием в зоне производства работ действующего технологического оборудования или движения технологического транспорта ОЗП=1,15; ЭМ=1,15; ЗПМ=1,15; ТЗ=1,15; ТЗМ=1,15 ИНДЕКС К ПОЗИЦИИ(справочно): 1 Письмо Минрегиона №10837-ИП/08 от 04.05.2012 г. СМР=5,6 НР (1 руб.): 142% от ФОТ СП (1 руб.): 95% от ФОТ | 1000 м2 покрытия | 0.98 | 5792.5 | 1 | 3.36 |  | 5677 | 1 | 3
163 | ФССЦ-410-0005 Пр. Минрегион от 28.07.09 № 308 | Асфальтобетонные смеси дорожные, аэродромные и асфальтобетон (горячие и теплые для плотного асфальтобетона мелко и крупнозернистые, песчаные), марка II, тип А КОЭФ. К ПОЗИЦИИ: 4. Производство строительных и других работ на открытых и полуоткрытых производственных площадках в стесненных условиях: с наличием в зоне производства работ действующего технологического оборудования или движения технологического транспорта ОЗП=1,15; ЭМ=1,15; ЗПМ=1,15; ТЗ=1,15; ТЗМ=1,15 ИНДЕКС К ПОЗИЦИИ(справочно): 1 Письмо Минрегиона №10837-ИП/08 от 04.05.2012 г. СМР=5,6 | т | -12.54 | 452 |  |  |  | -5668
164 | ФССЦ-410-0001 Пр. Минрегион от 28.07.09 № 308 | Асфальтобетонные смеси дорожные, аэродромные и асфальтобетон (горячие и теплые для плотного асфальтобетона мелко и крупнозернистые, песчаные), марка I, тип А КОЭФ. К ПОЗИЦИИ: 4. Производство строительных и других работ на открытых и полуоткрытых производственных площадках в стесненных условиях: с наличием в зоне производства работ действующего технологического оборудования или движения технологического транспорта ОЗП=1,15; ЭМ=1,15; ЗПМ=1,15; ТЗ=1,15; ТЗМ=1,15 ИНДЕКС К ПОЗИЦИИ(справочно): 1 Письмо Минрегиона №10837-ИП/08 от 04.05.2012 г. СМР=5,6 | т | 12.54 | 535.5 |  |  |  | 6715
Раздел 5. Устройство посадочных площадок
165 | ФЕР27-07-002-01 В ред. пр. № 253 Минрегиона РФ | Устройство оснований толщиной 12 см под тротуары из кирпичного или известнякового щебня КОЭФ. К ПОЗИЦИИ: 4. Производство строительных и других работ на открытых и полуоткрытых производственных площадках в стесненных условиях: с наличием в зоне производства работ действующего технологического оборудования или движения технологического транспорта ОЗП=1,15; ЭМ=1,15; ЗПМ=1,15; ТЗ=1,15; ТЗМ=1,15 ИНДЕКС К ПОЗИЦИИ(справочно): 1 Письмо Минрегиона №10837-ИП/08 от 04.05.2012 г. СМР=5,6 НР (503 руб.): 142% от ФОТ СП (336 руб.): 95% от ФОТ | 100 м2 дорожек и тротуаров | 1.2 | 3112.06 | 255.29 | 314.97 | 40.25 | 3734 | 306 | 378 | 48
166 | ФССЦ-408-0391 Пр. Минрегиона №308 от 28.07.09 | Щебень известняковый для строительных работ марки 600 фракции 5-10 мм КОЭФ. К ПОЗИЦИИ: 4. Производство строительных и других работ на открытых и полуоткрытых производственных площадках в стесненных условиях: с наличием в зоне производства работ действующего технологического оборудования или движения технологического транспорта ОЗП=1,15; ЭМ=1,15; ЗПМ=1,15; ТЗ=1,15; ТЗМ=1,15 ИНДЕКС К ПОЗИЦИИ(справочно): 1 Письмо Минрегиона №10837-ИП/08 от 04.05.2012 г. СМР=5,6 | м3 | -20.88 | 145.8 |  |  |  | -3044
167 | ФССЦ-408-0023 Пр. Минрегиона №308 от 28.07.09 | Щебень из природного камня для строительных работ марка 400, фракция 20-40 мм КОЭФ. К ПОЗИЦИИ: 4. Производство строительных и других работ на открытых и полуоткрытых производственных площадках в стесненных условиях: с наличием в зоне производства работ действующего технологического оборудования или движения технологического транспорта ОЗП=1,15; ЭМ=1,15; ЗПМ=1,15; ТЗ=1,15; ТЗМ=1,15 ИНДЕКС К ПОЗИЦИИ(справочно): 1 Письмо Минрегиона №10837-ИП/08 от 04.05.2012 г. СМР=5,6 | м3 | 20.88 | 91.5 |  |  |  | 1911
168 | ФССЦпг03-21-01-030 Пр.Минрегиона №354 от 20.07.11 | Перевозка грузов автомобилями-самосвалами грузоподъемностью 10 т, работающих вне карьера, на расстояние: до 30 км I класс груза ИНДЕКС К ПОЗИЦИИ(справочно): 2 Письмо Минрегиона №10837-ИП/08 от 04.05.2012 г. СМР=5,31 НР 0% от ФОТ СП 0% от ФОТ | 1 т груза | -31.32 | 19.29 |  | 19.29 |  | -604 |  | -604
169 | ФССЦпг03-21-01-032 Пр. Минрегион от 20.07.11 №354 | Перевозка грузов автомобилями-самосвалами грузоподъемностью 10 т, работающих вне карьера, на расстояние: до 32 км I класс груза ИНДЕКС К ПОЗИЦИИ(справочно): 2 Письмо Минрегиона №10837-ИП/08 от 04.05.2012 г. СМР=5,31 НР 0% от ФОТ СП 0% от ФОТ | 1 т груза | 31.32 | 20.08 |  | 20.08 |  | 629 |  | 629
170 | ФЕР27-07-001-01 В ред. пр. № 253 Минрегиона РФ | Устройство асфальтобетонных покрытий дорожек и тротуаров однослойных из мелкозернистой асфальтобетонной смеси толщиной 3 см КОЭФ. К ПОЗИЦИИ: 4. Производство строительных и других работ на открытых и полуоткрытых производственных площадках в стесненных условиях: с наличием в зоне производства работ действующего технологического оборудования или движения технологического транспорта ОЗП=1,15; ЭМ=1,15; ЗПМ=1,15; ТЗ=1,15; ТЗМ=1,15 ИНДЕКС К ПОЗИЦИИ(справочно): 1 Письмо Минрегиона №10837-ИП/08 от 04.05.2012 г. СМР=5,6 НР (277 руб.): 142% от ФОТ СП (185 руб.): 95% от ФОТ | 100 м2 покрытия | 1.2 | 3596.23 | 161.53 | 66.33 | 0.66 | 4315 | 194 | 80 | 1
171 | ФССЦ-410-0054 Пр. Минрегиона №308 от 28.07.09 | Асфальт литой для покрытий тротуаров тип II (жесткий) КОЭФ. К ПОЗИЦИИ: 4. Производство строительных и других работ на открытых и полуоткрытых производственных площадках в стесненных условиях: с наличием в зоне производства работ действующего технологического оборудования или движения технологического транспорта ОЗП=1,15; ЭМ=1,15; ЗПМ=1,15; ТЗ=1,15; ТЗМ=1,15 ИНДЕКС К ПОЗИЦИИ(справочно): 1 Письмо Минрегиона №10837-ИП/08 от 04.05.2012 г. СМР=5,6 | т | -8.568 | 455.39 |  |  |  | -3902
172 | ФССЦ-410-0009 Пр. Минрегион от 28.07.09 № 308 | Асфальтобетонные смеси дорожные, аэродромные и асфальтобетон (горячие и теплые для плотного асфальтобетона мелко и крупнозернистые, песчаные), марка II, тип Д ИНДЕКС К ПОЗИЦИИ(справочно): 1 Письмо Минрегиона №10837-ИП/08 от 04.05.2012 г. СМР=5,6 | т | 8.568 | 289.26 |  |  |  | 2478
Раздел 6. Устройство съездов
173 | ФЕР27-04-001-01 Пр. Минрегион от 17.11.08 № 253 | Устройство подстилающих и выравнивающих слоев оснований: из песка КОЭФ. К ПОЗИЦИИ: 4. Производство строительных и других работ на открытых и полуоткрытых производственных площадках в стесненных условиях: с наличием в зоне производства работ действующего технологического оборудования или движения технологического транспорта ОЗП=1,15; ЭМ=1,15; ЗПМ=1,15; ТЗ=1,15; ТЗМ=1,15 ИНДЕКС К ПОЗИЦИИ(справочно): 1 Письмо Минрегиона №10837-ИП/08 от 04.05.2012 г. СМР=5,6 НР (3334 руб.): 142% от ФОТ СП (2231 руб.): 95% от ФОТ | 100 м3 материала основания (в плотном теле) | 6.7273 | 2622.46 | 144.98 | 2465.28 | 204.16 | 17642 | 975 | 16585 | 1373
174 | ФССЦ-408-0122 Пр. Минрегион от 28.07.09 № 308 | Песок природный для строительных работ средний ИНДЕКС К ПОЗИЦИИ(справочно): 1 Письмо Минрегиона №10837-ИП/08 от 04.05.2012 г. СМР=5,6 | м3 | 740.003 | 55.26 |  |  |  | 40893
175 | ФССЦпг03-21-01-030 Пр.Минрегиона №354 от 20.07.11 | Перевозка грузов автомобилями-самосвалами грузоподъемностью 10 т, работающих вне карьера, на расстояние: до 30 км I класс груза ИНДЕКС К ПОЗИЦИИ(справочно): 2 Письмо Минрегиона №10837-ИП/08 от 04.05.2012 г. СМР=5,31 НР 0% от ФОТ СП 0% от ФОТ | 1 т груза | -1221 | 19.29 |  | 19.29 |  | -23553 |  | -23553
176 | ФССЦпг03-21-01-035 Пр. Минрегион от 20.07.11 №354 | Перевозка грузов автомобилями-самосвалами грузоподъемностью 10 т, работающих вне карьера, на расстояние: до 35 км I класс груза ИНДЕКС К ПОЗИЦИИ(справочно): 2 Письмо Минрегиона №10837-ИП/08 от 04.05.2012 г. СМР=5,31 НР 0% от ФОТ СП 0% от ФОТ | 1 т груза | 1221 | 21.26 |  | 21.26 |  | 25958 |  | 25958
177 | ФЕР27-04-006-01 Пр. Минрегион от 17.11.08 № 253 | Устройство оснований толщиной 15 см из щебня фракции 40-70 мм при укатке каменных материалов с пределом прочности на сжатие свыше 68,6 до 98,1 МПа (свыше 700 до 1000 кгс/см2): однослойных КОЭФ. К ПОЗИЦИИ: 4. Производство строительных и других работ на открытых и полуоткрытых производственных площадках в стесненных условиях: с наличием в зоне производства работ действующего технологического оборудования или движения технологического транспорта ОЗП=1,15; ЭМ=1,15; ЗПМ=1,15; ТЗ=1,15; ТЗМ=1,15 ИНДЕКС К ПОЗИЦИИ(справочно): 1 Письмо Минрегиона №10837-ИП/08 от 04.05.2012 г. СМР=5,6 НР (1920 руб.): 142% от ФОТ СП (1284 руб.): 95% от ФОТ | 1000 м2 основания | 1.38 | 27111.38 | 347.25 | 5020.43 | 632.94 | 37414 | 479 | 6928 | 873
178 | ФССЦ-408-0016 Пр. Минрегиона №308 от 28.07.09 | Щебень из природного камня для строительных работ марка 800, фракция 40-70 мм ИНДЕКС К ПОЗИЦИИ(справочно): 1 Письмо Минрегиона №10837-ИП/08 от 04.05.2012 г. СМР=5,6 | м3 | -260.8 | 103 |  |  |  | -26862
179 | ФССЦ-408-0015 Пр. Минрегиона №308 от 28.07.09 | Щебень из природного камня для строительных работ марка 800, фракция 20-40 мм ИНДЕКС К ПОЗИЦИИ(справочно): 1 Письмо Минрегиона №10837-ИП/08 от 04.05.2012 г. СМР=5,6 | м3 | 260.8 | 108.4 |  |  |  | 28271
180 | ФЕР27-04-006-04 В ред. пр. № 253 Минрегиона РФ | На каждый 1 см изменения толщины слоя добавлять или исключать к расценкам 27-04-006-01, 27-04-006-02, 27-04-006-03 (20 см) КОЭФ. К ПОЗИЦИИ: 4. Производство строительных и других работ на открытых и полуоткрытых производственных площадках в стесненных условиях: с наличием в зоне производства работ действующего технологического оборудования или движения технологического транспорта ОЗП=1,15; ЭМ=1,15; ЗПМ=1,15; ТЗ=1,15; ТЗМ=1,15 ИНДЕКС К ПОЗИЦИИ(справочно): 1 Письмо Минрегиона №10837-ИП/08 от 04.05.2012 г. СМР=5,6 НР (339 руб.): 142% от ФОТ СП (227 руб.): 95% от ФОТ | 1000 м2 основания | 6.9 | 1571.97 |  | 274.17 | 34.67 | 10847 |  | 1892 | 239
181 | ФССЦ-408-0016 Пр. Минрегиона №308 от 28.07.09 | Щебень из природного камня для строительных работ марка 800, фракция 40-70 мм ИНДЕКС К ПОЗИЦИИ(справочно): 1 Письмо Минрегиона №10837-ИП/08 от 04.05.2012 г. СМР=5,6 | м3 | -86.94 | 103 |  |  |  | -8955
182 | ФССЦ-408-0015 Пр. Минрегиона №308 от 28.07.09 | Щебень из природного камня для строительных работ марка 800, фракция 20-40 мм ИНДЕКС К ПОЗИЦИИ(справочно): 1 Письмо Минрегиона №10837-ИП/08 от 04.05.2012 г. СМР=5,6 | м3 | 86.94 | 108.4 |  |  |  | 9424
183 | ФССЦпг03-21-01-030 Пр.Минрегиона №354 от 20.07.11 | Перевозка грузов автомобилями-самосвалами грузоподъемностью 10 т, работающих вне карьера, на расстояние: до 30 км I класс груза ИНДЕКС К ПОЗИЦИИ(справочно): 2 Письмо Минрегиона №10837-ИП/08 от 04.05.2012 г. СМР=5,31 НР 0% от ФОТ СП 0% от ФОТ | 1 т груза | -552.66 | 19.29 |  | 19.29 |  | -10661 |  | -10661
184 | ФССЦпг03-21-01-032 Пр. Минрегион от 20.07.11 №354 | Перевозка грузов автомобилями-самосвалами грузоподъемностью 10 т, работающих вне карьера, на расстояние: до 32 км I класс груза ИНДЕКС К ПОЗИЦИИ(справочно): 2 Письмо Минрегиона №10837-ИП/08 от 04.05.2012 г. СМР=5,31 НР 0% от ФОТ СП 0% от ФОТ | 1 т груза | 552.66 | 20.08 |  | 20.08 |  | 11097 |  | 11097
185 | ФЕР27-06-026-01 В ред. пр. № 253 Минрегиона РФ | Розлив вяжущих материалов КОЭФ. К ПОЗИЦИИ: 4. Производство строительных и других работ на открытых и полуоткрытых производственных площадках в стесненных условиях: с наличием в зоне производства работ действующего технологического оборудования или движения технологического транспорта ОЗП=1,15; ЭМ=1,15; ЗПМ=1,15; ТЗ=1,15; ТЗМ=1,15 ИНДЕКС К ПОЗИЦИИ(справочно): 1 Письмо Минрегиона №10837-ИП/08 от 04.05.2012 г. СМР=5,6 НР (9 руб.): 142% от ФОТ СП (6 руб.): 95% от ФОТ | 1 т | 0.65 | 1577.77 |  | 45.54 | 8.81 | 1026 |  | 30 | 6
186 | ФЕР27-06-020-02 Пр. Минрегион от 17.11.08 № 253 | Устройство покрытия толщиной 4 см из горячих асфальтобетонных смесей плотных мелкозернистых типа АБВ, плотность каменных материалов: 3 т/м3 и более КОЭФ. К ПОЗИЦИИ: 4. Производство строительных и других работ на открытых и полуоткрытых производственных площадках в стесненных условиях: с наличием в зоне производства работ действующего технологического оборудования или движения технологического транспорта ОЗП=1,15; ЭМ=1,15; ЗПМ=1,15; ТЗ=1,15; ТЗМ=1,15 ИНДЕКС К ПОЗИЦИИ(справочно): 1 Письмо Минрегиона №10837-ИП/08 от 04.05.2012 г. СМР=5,6 НР (1332 руб.): 142% от ФОТ СП (891 руб.): 95% от ФОТ | 1000 м2 покрытия | 1.293 | 49521.66 | 423.72 | 2744.15 | 301.92 | 64032 | 548 | 3548 | 390
187 | ФССЦ-410-0005 Пр. Минрегион от 28.07.09 № 308 | Асфальтобетонные смеси дорожные, аэродромные и асфальтобетон (горячие и теплые для плотного асфальтобетона мелко и крупнозернистые, песчаные), марка II, тип А КОЭФ. К ПОЗИЦИИ: 4. Производство строительных и других работ на открытых и полуоткрытых производственных площадках в стесненных условиях: с наличием в зоне производства работ действующего технологического оборудования или движения технологического транспорта ОЗП=1,15; ЭМ=1,15; ЗПМ=1,15; ТЗ=1,15; ТЗМ=1,15 ИНДЕКС К ПОЗИЦИИ(справочно): 1 Письмо Минрегиона №10837-ИП/08 от 04.05.2012 г. СМР=5,6 | т | -131.9 | 452 |  |  |  | -59619
188 | ФССЦ-410-0001 Пр. Минрегион от 28.07.09 № 308 | Асфальтобетонные смеси дорожные, аэродромные и асфальтобетон (горячие и теплые для плотного асфальтобетона мелко и крупнозернистые, песчаные), марка I, тип А КОЭФ. К ПОЗИЦИИ: 4. Производство строительных и других работ на открытых и полуоткрытых производственных площадках в стесненных условиях: с наличием в зоне производства работ действующего технологического оборудования или движения технологического транспорта ОЗП=1,15; ЭМ=1,15; ЗПМ=1,15; ТЗ=1,15; ТЗМ=1,15 ИНДЕКС К ПОЗИЦИИ(справочно): 1 Письмо Минрегиона №10837-ИП/08 от 04.05.2012 г. СМР=5,6 | т | 131.9 | 535.5 |  |  |  | 70632
189 | ФЕР27-06-021-02 Пр. Минрегион от 17.11.08 № 253 | На каждые 0,5 см изменения толщины покрытия добавлять или исключать: к расценке 27-06-020-02 (6 см) КОЭФ. К ПОЗИЦИИ: 4. Производство строительных и других работ на открытых и полуоткрытых производственных площадках в стесненных условиях: с наличием в зоне производства работ действующего технологического оборудования или движения технологического транспорта ОЗП=1,15; ЭМ=1,15; ЗПМ=1,15; ТЗ=1,15; ТЗМ=1,15 ИНДЕКС К ПОЗИЦИИ(справочно): 1 Письмо Минрегиона №10837-ИП/08 от 04.05.2012 г. СМР=5,6 НР (7 руб.): 142% от ФОТ СП (5 руб.): 95% от ФОТ | 1000 м2 покрытия | 5.172 | 5792.5 | 1 | 3.36 |  | 29959 | 5 | 17
190 | ФССЦ-410-0005 Пр. Минрегион от 28.07.09 № 308 | Асфальтобетонные смеси дорожные, аэродромные и асфальтобетон (горячие и теплые для плотного асфальтобетона мелко и крупнозернистые, песчаные), марка II, тип А КОЭФ. К ПОЗИЦИИ: 4. Производство строительных и других работ на открытых и полуоткрытых производственных площадках в стесненных условиях: с наличием в зоне производства работ действующего технологического оборудования или движения технологического транспорта ОЗП=1,15; ЭМ=1,15; ЗПМ=1,15; ТЗ=1,15; ТЗМ=1,15 ИНДЕКС К ПОЗИЦИИ(справочно): 1 Письмо Минрегиона №10837-ИП/08 от 04.05.2012 г. СМР=5,6 | т | -66.2 | 452 |  |  |  | -29922
191 | ФССЦ-410-0001 Пр. Минрегион от 28.07.09 № 308 | Асфальтобетонные смеси дорожные, аэродромные и асфальтобетон (горячие и теплые для плотного асфальтобетона мелко и крупнозернистые, песчаные), марка I, тип А КОЭФ. К ПОЗИЦИИ: 4. Производство строительных и других работ на открытых и полуоткрытых производственных площадках в стесненных условиях: с наличием в зоне производства работ действующего технологического оборудования или движения технологического транспорта ОЗП=1,15; ЭМ=1,15; ЗПМ=1,15; ТЗ=1,15; ТЗМ=1,15 ИНДЕКС К ПОЗИЦИИ(справочно): 1 Письмо Минрегиона №10837-ИП/08 от 04.05.2012 г. СМР=5,6 | т | 66.2 | 535.5 |  |  |  | 35450
Раздел 7. Устройство кольцевого пересечения
ТИП - 1
192 | ФЕР27-03-004-01 В ред. пр. № 253 Минрегиона РФ | Устройство выравнивающего слоя из асфальтобетонной смеси: с применением укладчиков асфальтобетона КОЭФ. К ПОЗИЦИИ: 4. Производство строительных и других работ на открытых и полуоткрытых производственных площадках в стесненных условиях: с наличием в зоне производства работ действующего технологического оборудования или движения технологического транспорта ОЗП=1,15; ЭМ=1,15; ЗПМ=1,15; ТЗ=1,15; ТЗМ=1,15 ИНДЕКС К ПОЗИЦИИ(справочно): 1 Письмо Минрегиона №10837-ИП/08 от 04.05.2012 г. СМР=5,6 НР (2536 руб.): 142% от ФОТ СП (1697 руб.): 95% от ФОТ | 100 т смеси | 3.05 | 51862.39 | 244.35 | 3055.32 | 341.46 | 158180 | 745 | 9319 | 1041
193 | ФСЦМ-410-0034 | Смеси асфальтобетонные дорожные, аэродромные и асфальтобетон (холодные), марка II Бх КОЭФ. К ПОЗИЦИИ: 4. Производство строительных и других работ на открытых и полуоткрытых производственных площадках в стесненных условиях: с наличием в зоне производства работ действующего технологического оборудования или движения технологического транспорта ОЗП=1,15; ЭМ=1,15; ЗПМ=1,15; ТЗ=1,15; ТЗМ=1,15 ИНДЕКС К ПОЗИЦИИ(справочно): 1 Письмо Минрегиона №10837-ИП/08 от 04.05.2012 г. СМР=5,6 | т | -308.1 | 479.6 |  |  |  | -147765
194 | ФССЦ-410-0021 Пр. Минрегион от 28.07.09 № 308 | Асфальтобетонные смеси дорожные, аэродромные и асфальтобетон (горячие и теплые для пористого асфальтобетона щебеночные и гравийные), марка I ИНДЕКС К ПОЗИЦИИ(справочно): 1 Письмо Минрегиона №10837-ИП/08 от 04.05.2012 г. СМР=5,6 | т | 308.1 | 459.91 |  |  |  | 141698
195 | ФЕР27-06-026-01 В ред. пр. № 253 Минрегиона РФ | Розлив вяжущих материалов КОЭФ. К ПОЗИЦИИ: 4. Производство строительных и других работ на открытых и полуоткрытых производственных площадках в стесненных условиях: с наличием в зоне производства работ действующего технологического оборудования или движения технологического транспорта ОЗП=1,15; ЭМ=1,15; ЗПМ=1,15; ТЗ=1,15; ТЗМ=1,15 ИНДЕКС К ПОЗИЦИИ(справочно): 1 Письмо Минрегиона №10837-ИП/08 от 04.05.2012 г. СМР=5,6 НР (21 руб.): 142% от ФОТ СП (14 руб.): 95% от ФОТ | 1 т | 1.71 | 1577.77 |  | 45.54 | 8.81 | 2698 |  | 78 | 15
196 | ФЕР27-06-020-02 Пр. Минрегион от 17.11.08 № 253 | Устройство покрытия толщиной 4 см из горячих асфальтобетонных смесей плотных мелкозернистых типа АБВ, плотность каменных материалов: 3 т/м3 и более КОЭФ. К ПОЗИЦИИ: 4. Производство строительных и других работ на открытых и полуоткрытых производственных площадках в стесненных условиях: с наличием в зоне производства работ действующего технологического оборудования или движения технологического транспорта ОЗП=1,15; ЭМ=1,15; ЗПМ=1,15; ТЗ=1,15; ТЗМ=1,15 ИНДЕКС К ПОЗИЦИИ(справочно): 1 Письмо Минрегиона №10837-ИП/08 от 04.05.2012 г. СМР=5,6 НР (2204 руб.): 142% от ФОТ СП (1474 руб.): 95% от ФОТ | 1000 м2 покрытия | 2.138 | 49521.66 | 423.72 | 2744.15 | 301.92 | 105877 | 906 | 5867 | 646
197 | ФССЦ-410-0005 Пр. Минрегион от 28.07.09 № 308 | Асфальтобетонные смеси дорожные, аэродромные и асфальтобетон (горячие и теплые для плотного асфальтобетона мелко и крупнозернистые, песчаные), марка II, тип А КОЭФ. К ПОЗИЦИИ: 4. Производство строительных и других работ на открытых и полуоткрытых производственных площадках в стесненных условиях: с наличием в зоне производства работ действующего технологического оборудования или движения технологического транспорта ОЗП=1,15; ЭМ=1,15; ЗПМ=1,15; ТЗ=1,15; ТЗМ=1,15 ИНДЕКС К ПОЗИЦИИ(справочно): 1 Письмо Минрегиона №10837-ИП/08 от 04.05.2012 г. СМР=5,6 | т | -218.1 | 452 |  |  |  | -98581
198 | ФССЦ-410-0001 Пр. Минрегион от 28.07.09 № 308 | Асфальтобетонные смеси дорожные, аэродромные и асфальтобетон (горячие и теплые для плотного асфальтобетона мелко и крупнозернистые, песчаные), марка I, тип А КОЭФ. К ПОЗИЦИИ: 4. Производство строительных и других работ на открытых и полуоткрытых производственных площадках в стесненных условиях: с наличием в зоне производства работ действующего технологического оборудования или движения технологического транспорта ОЗП=1,15; ЭМ=1,15; ЗПМ=1,15; ТЗ=1,15; ТЗМ=1,15 ИНДЕКС К ПОЗИЦИИ(справочно): 1 Письмо Минрегиона №10837-ИП/08 от 04.05.2012 г. СМР=5,6 | т | 218.1 | 535.5 |  |  |  | 116793
199 | ФЕР27-06-021-02 Пр. Минрегион от 17.11.08 № 253 | На каждые 0,5 см изменения толщины покрытия добавлять или исключать: к расценке 27-06-020-02 (6 см) КОЭФ. К ПОЗИЦИИ: 4. Производство строительных и других работ на открытых и полуоткрытых производственных площадках в стесненных условиях: с наличием в зоне производства работ действующего технологического оборудования или движения технологического транспорта ОЗП=1,15; ЭМ=1,15; ЗПМ=1,15; ТЗ=1,15; ТЗМ=1,15 ИНДЕКС К ПОЗИЦИИ(справочно): 1 Письмо Минрегиона №10837-ИП/08 от 04.05.2012 г. СМР=5,6 НР (13 руб.): 142% от ФОТ СП (9 руб.): 95% от ФОТ | 1000 м2 покрытия | 8.552 | 5792.5 | 1 | 3.36 |  | 49537 | 9 | 29
200 | ФССЦ-410-0005 Пр. Минрегион от 28.07.09 № 308 | Асфальтобетонные смеси дорожные, аэродромные и асфальтобетон (горячие и теплые для плотного асфальтобетона мелко и крупнозернистые, песчаные), марка II, тип А КОЭФ. К ПОЗИЦИИ: 4. Производство строительных и других работ на открытых и полуоткрытых производственных площадках в стесненных условиях: с наличием в зоне производства работ действующего технологического оборудования или движения технологического транспорта ОЗП=1,15; ЭМ=1,15; ЗПМ=1,15; ТЗ=1,15; ТЗМ=1,15 ИНДЕКС К ПОЗИЦИИ(справочно): 1 Письмо Минрегиона №10837-ИП/08 от 04.05.2012 г. СМР=5,6 | т | -109.5 | 452 |  |  |  | -49494
201 | ФССЦ-410-0001 Пр. Минрегион от 28.07.09 № 308 | Асфальтобетонные смеси дорожные, аэродромные и асфальтобетон (горячие и теплые для плотного асфальтобетона мелко и крупнозернистые, песчаные), марка I, тип А КОЭФ. К ПОЗИЦИИ: 4. Производство строительных и других работ на открытых и полуоткрытых производственных площадках в стесненных условиях: с наличием в зоне производства работ действующего технологического оборудования или движения технологического транспорта ОЗП=1,15; ЭМ=1,15; ЗПМ=1,15; ТЗ=1,15; ТЗМ=1,15 ИНДЕКС К ПОЗИЦИИ(справочно): 1 Письмо Минрегиона №10837-ИП/08 от 04.05.2012 г. СМР=5,6 | т | 109.5 | 535.5 |  |  |  | 58637
ТИП - 2
202 | ФЕР27-04-001-01 Пр. Минрегион от 17.11.08 № 253 | Устройство подстилающих и выравнивающих слоев оснований: из песка КОЭФ. К ПОЗИЦИИ: 4. Производство строительных и других работ на открытых и полуоткрытых производственных площадках в стесненных условиях: с наличием в зоне производства работ действующего технологического оборудования или движения технологического транспорта ОЗП=1,15; ЭМ=1,15; ЗПМ=1,15; ТЗ=1,15; ТЗМ=1,15 ИНДЕКС К ПОЗИЦИИ(справочно): 1 Письмо Минрегиона №10837-ИП/08 от 04.05.2012 г. СМР=5,6 НР (7329 руб.): 142% от ФОТ СП (4903 руб.): 95% от ФОТ | 100 м3 материала основания (в плотном теле) | 14.7818 | 2622.46 | 144.98 | 2465.28 | 204.16 | 38765 | 2143 | 36441 | 3018
203 | ФССЦ-408-0122 Пр. Минрегион от 28.07.09 № 308 | Песок природный для строительных работ средний ИНДЕКС К ПОЗИЦИИ(справочно): 1 Письмо Минрегиона №10837-ИП/08 от 04.05.2012 г. СМР=5,6 | м3 | 1625.998 | 55.26 |  |  |  | 89853
204 | ФССЦпг03-21-01-030 Пр.Минрегиона №354 от 20.07.11 | Перевозка грузов автомобилями-самосвалами грузоподъемностью 10 т, работающих вне карьера, на расстояние: до 30 км I класс груза ИНДЕКС К ПОЗИЦИИ(справочно): 2 Письмо Минрегиона №10837-ИП/08 от 04.05.2012 г. СМР=5,31 НР 0% от ФОТ СП 0% от ФОТ | 1 т груза | -2439 | 19.29 |  | 19.29 |  | -47048 |  | -47048
205 | ФССЦпг03-21-01-035 Пр. Минрегион от 20.07.11 №354 | Перевозка грузов автомобилями-самосвалами грузоподъемностью 10 т, работающих вне карьера, на расстояние: до 35 км I класс груза ИНДЕКС К ПОЗИЦИИ(справочно): 2 Письмо Минрегиона №10837-ИП/08 от 04.05.2012 г. СМР=5,31 НР 0% от ФОТ СП 0% от ФОТ | 1 т груза | 2439 | 21.26 |  | 21.26 |  | 51853 |  | 51853
206 | ФЕР27-06-009-02 Пр. Минрегион от 17.11.08 № 253 | Укладка геосетки в асфальтобетонное дорожное покрытие КОЭФ. К ПОЗИЦИИ: 4. Производство строительных и других работ на открытых и полуоткрытых производственных площадках в стесненных условиях: с наличием в зоне производства работ действующего технологического оборудования или движения технологического транспорта ОЗП=1,15; ЭМ=1,15; ЗПМ=1,15; ТЗ=1,15; ТЗМ=1,15 ИНДЕКС К ПОЗИЦИИ(справочно): 1 Письмо Минрегиона №10837-ИП/08 от 04.05.2012 г. СМР=5,6 НР (459 руб.): 142% от ФОТ СП (307 руб.): 95% от ФОТ | 1000 м2 покрытия | 2 | 2241.06 | 160.53 | 21.33 | 1.24 | 4482 | 321 | 43 | 2
207 | прайс | Геосетка "Славрос-СД-30". цена: 139,1:1,18:5,6=21,05 КОЭФ. К ПОЗИЦИИ: 4. Производство строительных и других работ на открытых и полуоткрытых производственных площадках в стесненных условиях: с наличием в зоне производства работ действующего технологического оборудования или движения технологического транспорта ОЗП=1,15; ЭМ=1,15; ЗПМ=1,15; ТЗ=1,15; ТЗМ=1,15 ИНДЕКС К ПОЗИЦИИ(справочно): 1 Письмо Минрегиона №10837-ИП/08 от 04.05.2012 г. СМР=5,6 | м2 | 2773.2 | 21.05 |  |  |  | 58376
208 | ФЕР27-04-006-03 В ред. пр. № 253 Минрегиона РФ | Устройство оснований толщиной 15 см из щебня фракции 40-70 мм при укатке каменных материалов с пределом прочности на сжатие свыше 68,6 до 98,1 МПа (свыше 700 до 1000 кгс/см2): нижнего слоя двухслойных КОЭФ. К ПОЗИЦИИ: 4. Производство строительных и других работ на открытых и полуоткрытых производственных площадках в стесненных условиях: с наличием в зоне производства работ действующего технологического оборудования или движения технологического транспорта ОЗП=1,15; ЭМ=1,15; ЗПМ=1,15; ТЗ=1,15; ТЗМ=1,15 ИНДЕКС К ПОЗИЦИИ(справочно): 1 Письмо Минрегиона №10837-ИП/08 от 04.05.2012 г. СМР=5,6 НР (1914 руб.): 142% от ФОТ СП (1281 руб.): 95% от ФОТ | 1000 м2 основания | 1.796 | 23300.22 | 311.47 | 3472.95 | 439.44 | 41847 | 559 | 6237 | 789
209 | ФССЦ-408-0016 Пр. Минрегиона №308 от 28.07.09 | Щебень из природного камня для строительных работ марка 800, фракция 40-70 мм ИНДЕКС К ПОЗИЦИИ(справочно): 1 Письмо Минрегиона №10837-ИП/08 от 04.05.2012 г. СМР=5,6 | м3 | -339.4 | 103 |  |  |  | -34958
210 | ФССЦ-408-0015 Пр. Минрегиона №308 от 28.07.09 | Щебень из природного камня для строительных работ марка 800, фракция 20-40 мм ИНДЕКС К ПОЗИЦИИ(справочно): 1 Письмо Минрегиона №10837-ИП/08 от 04.05.2012 г. СМР=5,6 | м3 | 339.4 | 108.4 |  |  |  | 36791
211 | ФЕР27-04-006-04 В ред. пр. № 253 Минрегиона РФ | На каждый 1 см изменения толщины слоя добавлять или исключать к расценкам 27-04-006-01, 27-04-006-02, 27-04-006-03 (18 см) КОЭФ. К ПОЗИЦИИ: 4. Производство строительных и других работ на открытых и полуоткрытых производственных площадках в стесненных условиях: с наличием в зоне производства работ действующего технологического оборудования или движения технологического транспорта ОЗП=1,15; ЭМ=1,15; ЗПМ=1,15; ТЗ=1,15; ТЗМ=1,15 ИНДЕКС К ПОЗИЦИИ(справочно): 1 Письмо Минрегиона №10837-ИП/08 от 04.05.2012 г. СМР=5,6 НР (266 руб.): 142% от ФОТ СП (178 руб.): 95% от ФОТ | 1000 м2 основания | 5.388 | 1571.97 |  | 274.17 | 34.67 | 8470 |  | 1477 | 187
212 | ФССЦ-408-0016 Пр. Минрегиона №308 от 28.07.09 | Щебень из природного камня для строительных работ марка 800, фракция 40-70 мм ИНДЕКС К ПОЗИЦИИ(справочно): 1 Письмо Минрегиона №10837-ИП/08 от 04.05.2012 г. СМР=5,6 | м3 | -67.89 | 103 |  |  |  | -6993
213 | ФССЦ-408-0015 Пр. Минрегиона №308 от 28.07.09 | Щебень из природного камня для строительных работ марка 800, фракция 20-40 мм ИНДЕКС К ПОЗИЦИИ(справочно): 1 Письмо Минрегиона №10837-ИП/08 от 04.05.2012 г. СМР=5,6 | м3 | 67.89 | 108.4 |  |  |  | 7359
214 | ФЕР27-04-006-02 В ред. пр. № 253 Минрегиона РФ | Устройство оснований толщиной 15 см из щебня фракции 40-70 мм при укатке каменных материалов с пределом прочности на сжатие свыше 68,6 до 98,1 МПа (свыше 700 до 1000 кгс/см2): верхнего слоя двухслойных КОЭФ. К ПОЗИЦИИ: 4. Производство строительных и других работ на открытых и полуоткрытых производственных площадках в стесненных условиях: с наличием в зоне производства работ действующего технологического оборудования или движения технологического транспорта ОЗП=1,15; ЭМ=1,15; ЗПМ=1,15; ТЗ=1,15; ТЗМ=1,15 ИНДЕКС К ПОЗИЦИИ(справочно): 1 Письмо Минрегиона №10837-ИП/08 от 04.05.2012 г. СМР=5,6 НР (2511 руб.): 142% от ФОТ СП (1680 руб.): 95% от ФОТ | 1000 м2 основания | 1.764 | 27481.31 | 344.16 | 5393.45 | 658.2 | 48477 | 607 | 9514 | 1161
215 | ФССЦ-408-0016 Пр. Минрегиона №308 от 28.07.09 | Щебень из природного камня для строительных работ марка 800, фракция 40-70 мм ИНДЕКС К ПОЗИЦИИ(справочно): 1 Письмо Минрегиона №10837-ИП/08 от 04.05.2012 г. СМР=5,6 | м3 | -333.4 | 103 |  |  |  | -34340
216 | ФССЦ-408-0015 Пр. Минрегиона №308 от 28.07.09 | Щебень из природного камня для строительных работ марка 800, фракция 20-40 мм ИНДЕКС К ПОЗИЦИИ(справочно): 1 Письмо Минрегиона №10837-ИП/08 от 04.05.2012 г. СМР=5,6 | м3 | 333.4 | 108.4 |  |  |  | 36141
217 | ФЕР27-04-006-04 В ред. пр. № 253 Минрегиона РФ | На каждый 1 см изменения толщины слоя добавлять или исключать к расценкам 27-04-006-01, 27-04-006-02, 27-04-006-03 (12 см) КОЭФ. К ПОЗИЦИИ: 4. Производство строительных и других работ на открытых и полуоткрытых производственных площадках в стесненных условиях: с наличием в зоне производства работ действующего технологического оборудования или движения технологического транспорта ОЗП=1,15; ЭМ=1,15; ЗПМ=1,15; ТЗ=1,15; ТЗМ=1,15 ИНДЕКС К ПОЗИЦИИ(справочно): 1 Письмо Минрегиона №10837-ИП/08 от 04.05.2012 г. СМР=5,6 НР (-260 руб.): 142% от ФОТ СП (-174 руб.): 95% от ФОТ | 1000 м2 основания | -5.292 | 1571.97 |  | 274.17 | 34.67 | -8319 |  | -1451 | -183
218 | ФССЦ-408-0016 Пр. Минрегиона №308 от 28.07.09 | Щебень из природного камня для строительных работ марка 800, фракция 40-70 мм ИНДЕКС К ПОЗИЦИИ(справочно): 1 Письмо Минрегиона №10837-ИП/08 от 04.05.2012 г. СМР=5,6 | м3 | 66.68 | 103 |  |  |  | 6868
219 | ФССЦ-408-0015 Пр. Минрегиона №308 от 28.07.09 | Щебень из природного камня для строительных работ марка 800, фракция 20-40 мм ИНДЕКС К ПОЗИЦИИ(справочно): 1 Письмо Минрегиона №10837-ИП/08 от 04.05.2012 г. СМР=5,6 | м3 | -66.68 | 108.4 |  |  |  | -7228
220 | ФССЦпг03-21-01-030 Пр.Минрегиона №354 от 20.07.11 | Перевозка грузов автомобилями-самосвалами грузоподъемностью 10 т, работающих вне карьера, на расстояние: до 30 км I класс груза ИНДЕКС К ПОЗИЦИИ(справочно): 2 Письмо Минрегиона №10837-ИП/08 от 04.05.2012 г. СМР=5,31 НР 0% от ФОТ СП 0% от ФОТ | 1 т груза | -1050.705 | 19.29 |  | 19.29 |  | -20268 |  | -20268
221 | ФССЦпг03-21-01-032 Пр. Минрегион от 20.07.11 №354 | Перевозка грузов автомобилями-самосвалами грузоподъемностью 10 т, работающих вне карьера, на расстояние: до 32 км I класс груза ИНДЕКС К ПОЗИЦИИ(справочно): 2 Письмо Минрегиона №10837-ИП/08 от 04.05.2012 г. СМР=5,31 НР 0% от ФОТ СП 0% от ФОТ | 1 т груза | 1050.705 | 20.08 |  | 20.08 |  | 21098 |  | 21098
222 | ФЕР27-06-026-01 В ред. пр. № 253 Минрегиона РФ | Розлив вяжущих материалов КОЭФ. К ПОЗИЦИИ: 4. Производство строительных и других работ на открытых и полуоткрытых производственных площадках в стесненных условиях: с наличием в зоне производства работ действующего технологического оборудования или движения технологического транспорта ОЗП=1,15; ЭМ=1,15; ЗПМ=1,15; ТЗ=1,15; ТЗМ=1,15 ИНДЕКС К ПОЗИЦИИ(справочно): 1 Письмо Минрегиона №10837-ИП/08 от 04.05.2012 г. СМР=5,6 НР (23 руб.): 142% от ФОТ СП (15 руб.): 95% от ФОТ | 1 т | 1.83 | 1577.77 |  | 45.54 | 8.81 | 2887 |  | 83 | 16
223 | ФЕР27-06-020-06 В ред. пр. № 253 Минрегиона РФ | Устройство покрытия толщиной 4 см из горячих асфальтобетонных смесей пористых крупнозернистых, плотность каменных материалов: 2,5-2,9 т/м3 (нижний слой) КОЭФ. К ПОЗИЦИИ: 4. Производство строительных и других работ на открытых и полуоткрытых производственных площадках в стесненных условиях: с наличием в зоне производства работ действующего технологического оборудования или движения технологического транспорта ОЗП=1,15; ЭМ=1,15; ЗПМ=1,15; ТЗ=1,15; ТЗМ=1,15 ИНДЕКС К ПОЗИЦИИ(справочно): 1 Письмо Минрегиона №10837-ИП/08 от 04.05.2012 г. СМР=5,6 НР (1714 руб.): 142% от ФОТ СП (1147 руб.): 95% от ФОТ | 1000 м2 покрытия | 1.664 | 45003.27 | 423.72 | 2737.29 | 301.45 | 74885 | 705 | 4555 | 502
224 | ФССЦ-410-0022 В ред. пр. № 308 Минрегиона РФ | Асфальтобетонные смеси дорожные, аэродромные и асфальтобетон (горячие и теплые для пористого асфальтобетона щебеночные и гравийные), марка: II ИНДЕКС К ПОЗИЦИИ(справочно): 1 Письмо Минрегиона №10837-ИП/08 от 04.05.2012 г. СМР=5,6 | т | -153.9 | 451.75 |  |  |  | -69524
225 | ФССЦ-410-0021 В ред. пр. № 308 Минрегиона РФ | Асфальтобетонные смеси дорожные, аэродромные и асфальтобетон (горячие и теплые для пористого асфальтобетона щебеночные и гравийные), марка: I ИНДЕКС К ПОЗИЦИИ(справочно): 1 Письмо Минрегиона №10837-ИП/08 от 04.05.2012 г. СМР=5,6 | т | 153.9 | 459.91 |  |  |  | 70780
226 | ФЕР27-06-021-06 В ред. пр. № 253 Минрегиона РФ | На каждые 0,5 см изменения толщины покрытия добавлять или исключать: к расценке 27-06-020-06 (6 см) КОЭФ. К ПОЗИЦИИ: 4. Производство строительных и других работ на открытых и полуоткрытых производственных площадках в стесненных условиях: с наличием в зоне производства работ действующего технологического оборудования или движения технологического транспорта ОЗП=1,15; ЭМ=1,15; ЗПМ=1,15; ТЗ=1,15; ТЗМ=1,15 ИНДЕКС К ПОЗИЦИИ(справочно): 1 Письмо Минрегиона №10837-ИП/08 от 04.05.2012 г. СМР=5,6 НР (10 руб.): 142% от ФОТ СП (7 руб.): 95% от ФОТ | 1000 м2 покрытия | 6.656 | 5247.03 | 1 | 3.36 |  | 34924 | 7 | 22
227 | ФССЦ-410-0022 В ред. пр. № 308 Минрегиона РФ | Асфальтобетонные смеси дорожные, аэродромные и асфальтобетон (горячие и теплые для пористого асфальтобетона щебеночные и гравийные), марка: II ИНДЕКС К ПОЗИЦИИ(справочно): 1 Письмо Минрегиона №10837-ИП/08 от 04.05.2012 г. СМР=5,6 | т | -77.21 | 451.75 |  |  |  | -34880
228 | ФССЦ-410-0021 В ред. пр. № 308 Минрегиона РФ | Асфальтобетонные смеси дорожные, аэродромные и асфальтобетон (горячие и теплые для пористого асфальтобетона щебеночные и гравийные), марка: I ИНДЕКС К ПОЗИЦИИ(справочно): 1 Письмо Минрегиона №10837-ИП/08 от 04.05.2012 г. СМР=5,6 | т | 77.21 | 459.91 |  |  |  | 35510
229 | ФЕР27-06-020-06 В ред. пр. № 253 Минрегиона РФ | Устройство покрытия толщиной 4 см из горячих асфальтобетонных смесей пористых крупнозернистых, плотность каменных материалов: 2,5-2,9 т/м3 (средний слой) КОЭФ. К ПОЗИЦИИ: 4. Производство строительных и других работ на открытых и полуоткрытых производственных площадках в стесненных условиях: с наличием в зоне производства работ действующего технологического оборудования или движения технологического транспорта ОЗП=1,15; ЭМ=1,15; ЗПМ=1,15; ТЗ=1,15; ТЗМ=1,15 ИНДЕКС К ПОЗИЦИИ(справочно): 1 Письмо Минрегиона №10837-ИП/08 от 04.05.2012 г. СМР=5,6 НР (1714 руб.): 142% от ФОТ СП (1147 руб.): 95% от ФОТ | 1000 м2 покрытия | 1.664 | 45003.27 | 423.72 | 2737.29 | 301.45 | 74885 | 705 | 4555 | 502
230 | ФССЦ-410-0022 В ред. пр. № 308 Минрегиона РФ | Асфальтобетонные смеси дорожные, аэродромные и асфальтобетон (горячие и теплые для пористого асфальтобетона щебеночные и гравийные), марка: II ИНДЕКС К ПОЗИЦИИ(справочно): 1 Письмо Минрегиона №10837-ИП/08 от 04.05.2012 г. СМР=5,6 | т | -153.9 | 451.75 |  |  |  | -69524
231 | ФССЦ-410-0021 В ред. пр. № 308 Минрегиона РФ | Асфальтобетонные смеси дорожные, аэродромные и асфальтобетон (горячие и теплые для пористого асфальтобетона щебеночные и гравийные), марка: I ИНДЕКС К ПОЗИЦИИ(справочно): 1 Письмо Минрегиона №10837-ИП/08 от 04.05.2012 г. СМР=5,6 | т | 153.9 | 459.91 |  |  |  | 70780
232 | ФЕР27-06-021-06 В ред. пр. № 253 Минрегиона РФ | На каждые 0,5 см изменения толщины покрытия добавлять или исключать: к расценке 27-06-020-06 (6 см) КОЭФ. К ПОЗИЦИИ: 4. Производство строительных и других работ на открытых и полуоткрытых производственных площадках в стесненных условиях: с наличием в зоне производства работ действующего технологического оборудования или движения технологического транспорта ОЗП=1,15; ЭМ=1,15; ЗПМ=1,15; ТЗ=1,15; ТЗМ=1,15 ИНДЕКС К ПОЗИЦИИ(справочно): 1 Письмо Минрегиона №10837-ИП/08 от 04.05.2012 г. СМР=5,6 НР (10 руб.): 142% от ФОТ СП (7 руб.): 95% от ФОТ | 1000 м2 покрытия | 6.656 | 5247.03 | 1 | 3.36 |  | 34924 | 7 | 22
233 | ФССЦ-410-0022 В ред. пр. № 308 Минрегиона РФ | Асфальтобетонные смеси дорожные, аэродромные и асфальтобетон (горячие и теплые для пористого асфальтобетона щебеночные и гравийные), марка: II ИНДЕКС К ПОЗИЦИИ(справочно): 1 Письмо Минрегиона №10837-ИП/08 от 04.05.2012 г. СМР=5,6 | т | -77.21 | 451.75 |  |  |  | -34880
234 | ФССЦ-410-0021 В ред. пр. № 308 Минрегиона РФ | Асфальтобетонные смеси дорожные, аэродромные и асфальтобетон (горячие и теплые для пористого асфальтобетона щебеночные и гравийные), марка: I ИНДЕКС К ПОЗИЦИИ(справочно): 1 Письмо Минрегиона №10837-ИП/08 от 04.05.2012 г. СМР=5,6 | т | 77.21 | 459.91 |  |  |  | 35510
235 | ФЕР27-06-020-02 Пр. Минрегион от 17.11.08 № 253 | Устройство покрытия толщиной 4 см из горячих асфальтобетонных смесей плотных мелкозернистых типа АБВ, плотность каменных материалов: 3 т/м3 и более КОЭФ. К ПОЗИЦИИ: 4. Производство строительных и других работ на открытых и полуоткрытых производственных площадках в стесненных условиях: с наличием в зоне производства работ действующего технологического оборудования или движения технологического транспорта ОЗП=1,15; ЭМ=1,15; ЗПМ=1,15; ТЗ=1,15; ТЗМ=1,15 ИНДЕКС К ПОЗИЦИИ(справочно): 1 Письмо Минрегиона №10837-ИП/08 от 04.05.2012 г. СМР=5,6 НР (1714 руб.): 142% от ФОТ СП (1147 руб.): 95% от ФОТ | 1000 м2 покрытия | 1.664 | 49521.66 | 423.72 | 2744.15 | 301.92 | 82404 | 705 | 4566 | 502
236 | ФССЦ-410-0005 Пр. Минрегион от 28.07.09 № 308 | Асфальтобетонные смеси дорожные, аэродромные и асфальтобетон (горячие и теплые для плотного асфальтобетона мелко и крупнозернистые, песчаные), марка II, тип А КОЭФ. К ПОЗИЦИИ: 4. Производство строительных и других работ на открытых и полуоткрытых производственных площадках в стесненных условиях: с наличием в зоне производства работ действующего технологического оборудования или движения технологического транспорта ОЗП=1,15; ЭМ=1,15; ЗПМ=1,15; ТЗ=1,15; ТЗМ=1,15 ИНДЕКС К ПОЗИЦИИ(справочно): 1 Письмо Минрегиона №10837-ИП/08 от 04.05.2012 г. СМР=5,6 | т | -169.7 | 452 |  |  |  | -76704
237 | ФССЦ-410-0001 Пр. Минрегион от 28.07.09 № 308 | Асфальтобетонные смеси дорожные, аэродромные и асфальтобетон (горячие и теплые для плотного асфальтобетона мелко и крупнозернистые, песчаные), марка I, тип А КОЭФ. К ПОЗИЦИИ: 4. Производство строительных и других работ на открытых и полуоткрытых производственных площадках в стесненных условиях: с наличием в зоне производства работ действующего технологического оборудования или движения технологического транспорта ОЗП=1,15; ЭМ=1,15; ЗПМ=1,15; ТЗ=1,15; ТЗМ=1,15 ИНДЕКС К ПОЗИЦИИ(справочно): 1 Письмо Минрегиона №10837-ИП/08 от 04.05.2012 г. СМР=5,6 | т | 169.7 | 535.5 |  |  |  | 90874
238 | ФЕР27-06-021-02 Пр. Минрегион от 17.11.08 № 253 | На каждые 0,5 см изменения толщины покрытия добавлять или исключать: к расценке 27-06-020-02 (6 см) КОЭФ. К ПОЗИЦИИ: 4. Производство строительных и других работ на открытых и полуоткрытых производственных площадках в стесненных условиях: с наличием в зоне производства работ действующего технологического оборудования или движения технологического транспорта ОЗП=1,15; ЭМ=1,15; ЗПМ=1,15; ТЗ=1,15; ТЗМ=1,15 ИНДЕКС К ПОЗИЦИИ(справочно): 1 Письмо Минрегиона №10837-ИП/08 от 04.05.2012 г. СМР=5,6 НР (10 руб.): 142% от ФОТ СП (7 руб.): 95% от ФОТ | 1000 м2 покрытия | 6.656 | 5792.5 | 1 | 3.36 |  | 38555 | 7 | 22
239 | ФССЦ-410-0005 Пр. Минрегион от 28.07.09 № 308 | Асфальтобетонные смеси дорожные, аэродромные и асфальтобетон (горячие и теплые для плотного асфальтобетона мелко и крупнозернистые, песчаные), марка II, тип А КОЭФ. К ПОЗИЦИИ: 4. Производство строительных и других работ на открытых и полуоткрытых производственных площадках в стесненных условиях: с наличием в зоне производства работ действующего технологического оборудования или движения технологического транспорта ОЗП=1,15; ЭМ=1,15; ЗПМ=1,15; ТЗ=1,15; ТЗМ=1,15 ИНДЕКС К ПОЗИЦИИ(справочно): 1 Письмо Минрегиона №10837-ИП/08 от 04.05.2012 г. СМР=5,6 | т | -85.2 | 452 |  |  |  | -38510
240 | ФССЦ-410-0001 Пр. Минрегион от 28.07.09 № 308 | Асфальтобетонные смеси дорожные, аэродромные и асфальтобетон (горячие и теплые для плотного асфальтобетона мелко и крупнозернистые, песчаные), марка I, тип А КОЭФ. К ПОЗИЦИИ: 4. Производство строительных и других работ на открытых и полуоткрытых производственных площадках в стесненных условиях: с наличием в зоне производства работ действующего технологического оборудования или движения технологического транспорта ОЗП=1,15; ЭМ=1,15; ЗПМ=1,15; ТЗ=1,15; ТЗМ=1,15 ИНДЕКС К ПОЗИЦИИ(справочно): 1 Письмо Минрегиона №10837-ИП/08 от 04.05.2012 г. СМР=5,6 | т | 85.2 | 535.5 |  |  |  | 45625
ТИП - 3
241 | ФЕР27-04-001-04 Пр. Минрегион от 17.11.08 № 253 | Устройство подстилающих и выравнивающих слоев оснований: из щебня КОЭФ. К ПОЗИЦИИ: 4. Производство строительных и других работ на открытых и полуоткрытых производственных площадках в стесненных условиях: с наличием в зоне производства работ действующего технологического оборудования или движения технологического транспорта ОЗП=1,15; ЭМ=1,15; ЗПМ=1,15; ТЗ=1,15; ТЗМ=1,15 ИНДЕКС К ПОЗИЦИИ(справочно): 1 Письмо Минрегиона №10837-ИП/08 от 04.05.2012 г. СМР=5,6 НР (381 руб.): 142% от ФОТ СП (255 руб.): 95% от ФОТ | 100 м3 материала основания (в плотном теле) | 0.49 | 4084.61 | 225.06 | 3842.47 | 323.13 | 2001 | 110 | 1883 | 158
242 | ФССЦ-408-0015 Пр. Минрегиона №308 от 28.07.09 | Щебень из природного камня для строительных работ марка 800, фракция 20-40 мм ИНДЕКС К ПОЗИЦИИ(справочно): 1 Письмо Минрегиона №10837-ИП/08 от 04.05.2012 г. СМР=5,6 | м3 | 61.74 | 108.4 |  |  |  | 6693
243 | ФССЦпг03-21-01-030 Пр.Минрегиона №354 от 20.07.11 | Перевозка грузов автомобилями-самосвалами грузоподъемностью 10 т, работающих вне карьера, на расстояние: до 30 км I класс груза ИНДЕКС К ПОЗИЦИИ(справочно): 2 Письмо Минрегиона №10837-ИП/08 от 04.05.2012 г. СМР=5,31 НР 0% от ФОТ СП 0% от ФОТ | 1 т груза | -92.61 | 19.29 |  | 19.29 |  | -1786 |  | -1786
244 | ФССЦпг03-21-01-032 Пр. Минрегион от 20.07.11 №354 | Перевозка грузов автомобилями-самосвалами грузоподъемностью 10 т, работающих вне карьера, на расстояние: до 32 км I класс груза ИНДЕКС К ПОЗИЦИИ(справочно): 2 Письмо Минрегиона №10837-ИП/08 от 04.05.2012 г. СМР=5,31 НР 0% от ФОТ СП 0% от ФОТ | 1 т груза | 92.61 | 20.08 |  | 20.08 |  | 1860 |  | 1860
245 | ФЕР27-06-026-01 В ред. пр. № 253 Минрегиона РФ | Розлив вяжущих материалов КОЭФ. К ПОЗИЦИИ: 4. Производство строительных и других работ на открытых и полуоткрытых производственных площадках в стесненных условиях: с наличием в зоне производства работ действующего технологического оборудования или движения технологического транспорта ОЗП=1,15; ЭМ=1,15; ЗПМ=1,15; ТЗ=1,15; ТЗМ=1,15 ИНДЕКС К ПОЗИЦИИ(справочно): 1 Письмо Минрегиона №10837-ИП/08 от 04.05.2012 г. СМР=5,6 НР (6 руб.): 142% от ФОТ СП (4 руб.): 95% от ФОТ | 1 т | 0.49 | 1577.77 |  | 45.54 | 8.81 | 773 |  | 22 | 4
246 | ФЕР27-06-020-06 В ред. пр. № 253 Минрегиона РФ | Устройство покрытия толщиной 4 см из горячих асфальтобетонных смесей пористых крупнозернистых, плотность каменных материалов: 2,5-2,9 т/м3 (нижний слой) КОЭФ. К ПОЗИЦИИ: 4. Производство строительных и других работ на открытых и полуоткрытых производственных площадках в стесненных условиях: с наличием в зоне производства работ действующего технологического оборудования или движения технологического транспорта ОЗП=1,15; ЭМ=1,15; ЗПМ=1,15; ТЗ=1,15; ТЗМ=1,15 ИНДЕКС К ПОЗИЦИИ(справочно): 1 Письмо Минрегиона №10837-ИП/08 от 04.05.2012 г. СМР=5,6 НР (454 руб.): 142% от ФОТ СП (304 руб.): 95% от ФОТ | 1000 м2 покрытия | 0.441 | 45003.27 | 423.72 | 2737.29 | 301.45 | 19846 | 187 | 1207 | 133
247 | ФССЦ-410-0022 В ред. пр. № 308 Минрегиона РФ | Асфальтобетонные смеси дорожные, аэродромные и асфальтобетон (горячие и теплые для пористого асфальтобетона щебеночные и гравийные), марка: II ИНДЕКС К ПОЗИЦИИ(справочно): 1 Письмо Минрегиона №10837-ИП/08 от 04.05.2012 г. СМР=5,6 | т | -40.79 | 451.75 |  |  |  | -18427
248 | ФССЦ-410-0021 В ред. пр. № 308 Минрегиона РФ | Асфальтобетонные смеси дорожные, аэродромные и асфальтобетон (горячие и теплые для пористого асфальтобетона щебеночные и гравийные), марка: I ИНДЕКС К ПОЗИЦИИ(справочно): 1 Письмо Минрегиона №10837-ИП/08 от 04.05.2012 г. СМР=5,6 | т | 40.79 | 459.91 |  |  |  | 18760
249 | ФЕР27-06-021-06 В ред. пр. № 253 Минрегиона РФ | На каждые 0,5 см изменения толщины покрытия добавлять или исключать: к расценке 27-06-020-06 (6 см) КОЭФ. К ПОЗИЦИИ: 4. Производство строительных и других работ на открытых и полуоткрытых производственных площадках в стесненных условиях: с наличием в зоне производства работ действующего технологического оборудования или движения технологического транспорта ОЗП=1,15; ЭМ=1,15; ЗПМ=1,15; ТЗ=1,15; ТЗМ=1,15 ИНДЕКС К ПОЗИЦИИ(справочно): 1 Письмо Минрегиона №10837-ИП/08 от 04.05.2012 г. СМР=5,6 НР (3 руб.): 142% от ФОТ СП (2 руб.): 95% от ФОТ | 1000 м2 покрытия | 1.764 | 5247.03 | 1 | 3.36 |  | 9256 | 2 | 6
250 | ФССЦ-410-0022 В ред. пр. № 308 Минрегиона РФ | Асфальтобетонные смеси дорожные, аэродромные и асфальтобетон (горячие и теплые для пористого асфальтобетона щебеночные и гравийные), марка: II ИНДЕКС К ПОЗИЦИИ(справочно): 1 Письмо Минрегиона №10837-ИП/08 от 04.05.2012 г. СМР=5,6 | т | -20.46 | 451.75 |  |  |  | -9243
251 | ФССЦ-410-0021 В ред. пр. № 308 Минрегиона РФ | Асфальтобетонные смеси дорожные, аэродромные и асфальтобетон (горячие и теплые для пористого асфальтобетона щебеночные и гравийные), марка: I ИНДЕКС К ПОЗИЦИИ(справочно): 1 Письмо Минрегиона №10837-ИП/08 от 04.05.2012 г. СМР=5,6 | т | 20.46 | 459.91 |  |  |  | 9410
252 | ФЕР27-06-020-06 В ред. пр. № 253 Минрегиона РФ | Устройство покрытия толщиной 4 см из горячих асфальтобетонных смесей пористых крупнозернистых, плотность каменных материалов: 2,5-2,9 т/м3 (средний слой) КОЭФ. К ПОЗИЦИИ: 4. Производство строительных и других работ на открытых и полуоткрытых производственных площадках в стесненных условиях: с наличием в зоне производства работ действующего технологического оборудования или движения технологического транспорта ОЗП=1,15; ЭМ=1,15; ЗПМ=1,15; ТЗ=1,15; ТЗМ=1,15 ИНДЕКС К ПОЗИЦИИ(справочно): 1 Письмо Минрегиона №10837-ИП/08 от 04.05.2012 г. СМР=5,6 НР (454 руб.): 142% от ФОТ СП (304 руб.): 95% от ФОТ | 1000 м2 покрытия | 0.441 | 45003.27 | 423.72 | 2737.29 | 301.45 | 19846 | 187 | 1207 | 133
253 | ФССЦ-410-0022 В ред. пр. № 308 Минрегиона РФ | Асфальтобетонные смеси дорожные, аэродромные и асфальтобетон (горячие и теплые для пористого асфальтобетона щебеночные и гравийные), марка: II ИНДЕКС К ПОЗИЦИИ(справочно): 1 Письмо Минрегиона №10837-ИП/08 от 04.05.2012 г. СМР=5,6 | т | -40.79 | 451.75 |  |  |  | -18427
254 | ФССЦ-410-0021 В ред. пр. № 308 Минрегиона РФ | Асфальтобетонные смеси дорожные, аэродромные и асфальтобетон (горячие и теплые для пористого асфальтобетона щебеночные и гравийные), марка: I ИНДЕКС К ПОЗИЦИИ(справочно): 1 Письмо Минрегиона №10837-ИП/08 от 04.05.2012 г. СМР=5,6 | т | 40.79 | 459.91 |  |  |  | 18760
255 | ФЕР27-06-021-06 В ред. пр. № 253 Минрегиона РФ | На каждые 0,5 см изменения толщины покрытия добавлять или исключать: к расценке 27-06-020-06 (6 см) КОЭФ. К ПОЗИЦИИ: 4. Производство строительных и других работ на открытых и полуоткрытых производственных площадках в стесненных условиях: с наличием в зоне производства работ действующего технологического оборудования или движения технологического транспорта ОЗП=1,15; ЭМ=1,15; ЗПМ=1,15; ТЗ=1,15; ТЗМ=1,15 ИНДЕКС К ПОЗИЦИИ(справочно): 1 Письмо Минрегиона №10837-ИП/08 от 04.05.2012 г. СМР=5,6 НР (3 руб.): 142% от ФОТ СП (2 руб.): 95% от ФОТ | 1000 м2 покрытия | 1.764 | 5247.03 | 1 | 3.36 |  | 9256 | 2 | 6
256 | ФССЦ-410-0022 В ред. пр. № 308 Минрегиона РФ | Асфальтобетонные смеси дорожные, аэродромные и асфальтобетон (горячие и теплые для пористого асфальтобетона щебеночные и гравийные), марка: II ИНДЕКС К ПОЗИЦИИ(справочно): 1 Письмо Минрегиона №10837-ИП/08 от 04.05.2012 г. СМР=5,6 | т | -20.46 | 451.75 |  |  |  | -9243
257 | ФССЦ-410-0021 В ред. пр. № 308 Минрегиона РФ | Асфальтобетонные смеси дорожные, аэродромные и асфальтобетон (горячие и теплые для пористого асфальтобетона щебеночные и гравийные), марка: I ИНДЕКС К ПОЗИЦИИ(справочно): 1 Письмо Минрегиона №10837-ИП/08 от 04.05.2012 г. СМР=5,6 | т | 20.46 | 459.91 |  |  |  | 9410
258 | ФЕР27-06-020-02 Пр. Минрегион от 17.11.08 № 253 | Устройство покрытия толщиной 4 см из горячих асфальтобетонных смесей плотных мелкозернистых типа АБВ, плотность каменных материалов: 3 т/м3 и более КОЭФ. К ПОЗИЦИИ: 4. Производство строительных и других работ на открытых и полуоткрытых производственных площадках в стесненных условиях: с наличием в зоне производства работ действующего технологического оборудования или движения технологического транспорта ОЗП=1,15; ЭМ=1,15; ЗПМ=1,15; ТЗ=1,15; ТЗМ=1,15 ИНДЕКС К ПОЗИЦИИ(справочно): 1 Письмо Минрегиона №10837-ИП/08 от 04.05.2012 г. СМР=5,6 НР (454 руб.): 142% от ФОТ СП (304 руб.): 95% от ФОТ | 1000 м2 покрытия | 0.441 | 49521.66 | 423.72 | 2744.15 | 301.92 | 21839 | 187 | 1210 | 133
259 | ФССЦ-410-0005 Пр. Минрегион от 28.07.09 № 308 | Асфальтобетонные смеси дорожные, аэродромные и асфальтобетон (горячие и теплые для плотного асфальтобетона мелко и крупнозернистые, песчаные), марка II, тип А КОЭФ. К ПОЗИЦИИ: 4. Производство строительных и других работ на открытых и полуоткрытых производственных площадках в стесненных условиях: с наличием в зоне производства работ действующего технологического оборудования или движения технологического транспорта ОЗП=1,15; ЭМ=1,15; ЗПМ=1,15; ТЗ=1,15; ТЗМ=1,15 ИНДЕКС К ПОЗИЦИИ(справочно): 1 Письмо Минрегиона №10837-ИП/08 от 04.05.2012 г. СМР=5,6 | т | -44.98 | 452 |  |  |  | -20331
260 | ФССЦ-410-0001 Пр. Минрегион от 28.07.09 № 308 | Асфальтобетонные смеси дорожные, аэродромные и асфальтобетон (горячие и теплые для плотного асфальтобетона мелко и крупнозернистые, песчаные), марка I, тип А КОЭФ. К ПОЗИЦИИ: 4. Производство строительных и других работ на открытых и полуоткрытых производственных площадках в стесненных условиях: с наличием в зоне производства работ действующего технологического оборудования или движения технологического транспорта ОЗП=1,15; ЭМ=1,15; ЗПМ=1,15; ТЗ=1,15; ТЗМ=1,15 ИНДЕКС К ПОЗИЦИИ(справочно): 1 Письмо Минрегиона №10837-ИП/08 от 04.05.2012 г. СМР=5,6 | т | 44.98 | 535.5 |  |  |  | 24087
261 | ФЕР27-06-021-02 Пр. Минрегион от 17.11.08 № 253 | На каждые 0,5 см изменения толщины покрытия добавлять или исключать: к расценке 27-06-020-02 (6 см) КОЭФ. К ПОЗИЦИИ: 4. Производство строительных и других работ на открытых и полуоткрытых производственных площадках в стесненных условиях: с наличием в зоне производства работ действующего технологического оборудования или движения технологического транспорта ОЗП=1,15; ЭМ=1,15; ЗПМ=1,15; ТЗ=1,15; ТЗМ=1,15 ИНДЕКС К ПОЗИЦИИ(справочно): 1 Письмо Минрегиона №10837-ИП/08 от 04.05.2012 г. СМР=5,6 НР (3 руб.): 142% от ФОТ СП (2 руб.): 95% от ФОТ | 1000 м2 покрытия | 1.764 | 5792.5 | 1 | 3.36 |  | 10218 | 2 | 6
262 | ФССЦ-410-0005 Пр. Минрегион от 28.07.09 № 308 | Асфальтобетонные смеси дорожные, аэродромные и асфальтобетон (горячие и теплые для плотного асфальтобетона мелко и крупнозернистые, песчаные), марка II, тип А КОЭФ. К ПОЗИЦИИ: 4. Производство строительных и других работ на открытых и полуоткрытых производственных площадках в стесненных условиях: с наличием в зоне производства работ действующего технологического оборудования или движения технологического транспорта ОЗП=1,15; ЭМ=1,15; ЗПМ=1,15; ТЗ=1,15; ТЗМ=1,15 ИНДЕКС К ПОЗИЦИИ(справочно): 1 Письмо Минрегиона №10837-ИП/08 от 04.05.2012 г. СМР=5,6 | т | -22.58 | 452 |  |  |  | -10206
263 | ФССЦ-410-0001 Пр. Минрегион от 28.07.09 № 308 | Асфальтобетонные смеси дорожные, аэродромные и асфальтобетон (горячие и теплые для плотного асфальтобетона мелко и крупнозернистые, песчаные), марка I, тип А КОЭФ. К ПОЗИЦИИ: 4. Производство строительных и других работ на открытых и полуоткрытых производственных площадках в стесненных условиях: с наличием в зоне производства работ действующего технологического оборудования или движения технологического транспорта ОЗП=1,15; ЭМ=1,15; ЗПМ=1,15; ТЗ=1,15; ТЗМ=1,15 ИНДЕКС К ПОЗИЦИИ(справочно): 1 Письмо Минрегиона №10837-ИП/08 от 04.05.2012 г. СМР=5,6 | т | 22.58 | 535.5 |  |  |  | 12092
Раздел 8. Устройство тротуаров
264 | ФЕР27-04-001-01 Пр. Минрегион от 17.11.08 № 253 | Устройство подстилающих и выравнивающих слоев оснований: из песка КОЭФ. К ПОЗИЦИИ: 4. Производство строительных и других работ на открытых и полуоткрытых производственных площадках в стесненных условиях: с наличием в зоне производства работ действующего технологического оборудования или движения технологического транспорта ОЗП=1,15; ЭМ=1,15; ЗПМ=1,15; ТЗ=1,15; ТЗМ=1,15 ИНДЕКС К ПОЗИЦИИ(справочно): 1 Письмо Минрегиона №10837-ИП/08 от 04.05.2012 г. СМР=5,6 НР (3705 руб.): 142% от ФОТ СП (2479 руб.): 95% от ФОТ | 100 м3 материала основания (в плотном теле) | 7.4727 | 2622.46 | 144.98 | 2465.28 | 204.16 | 19597 | 1083 | 18422 | 1526
265 | ФССЦ-408-0122 Пр. Минрегион от 28.07.09 № 308 | Песок природный для строительных работ средний ИНДЕКС К ПОЗИЦИИ(справочно): 1 Письмо Минрегиона №10837-ИП/08 от 04.05.2012 г. СМР=5,6 | м3 | 821.997 | 55.26 |  |  |  | 45424
266 | ФССЦпг03-21-01-030 Пр.Минрегиона №354 от 20.07.11 | Перевозка грузов автомобилями-самосвалами грузоподъемностью 10 т, работающих вне карьера, на расстояние: до 30 км I класс груза ИНДЕКС К ПОЗИЦИИ(справочно): 2 Письмо Минрегиона №10837-ИП/08 от 04.05.2012 г. СМР=5,31 НР 0% от ФОТ СП 0% от ФОТ | 1 т груза | -1233 | 19.29 |  | 19.29 |  | -23785 |  | -23785
267 | ФССЦпг03-21-01-035 Пр. Минрегион от 20.07.11 №354 | Перевозка грузов автомобилями-самосвалами грузоподъемностью 10 т, работающих вне карьера, на расстояние: до 35 км I класс груза ИНДЕКС К ПОЗИЦИИ(справочно): 2 Письмо Минрегиона №10837-ИП/08 от 04.05.2012 г. СМР=5,31 НР 0% от ФОТ СП 0% от ФОТ | 1 т груза | 1233 | 21.26 |  | 21.26 |  | 26214 |  | 26214
268 | ФЕР27-07-002-01 В ред. пр. № 253 Минрегиона РФ | Устройство оснований толщиной 12 см под тротуары из кирпичного или известнякового щебня КОЭФ. К ПОЗИЦИИ: 4. Производство строительных и других работ на открытых и полуоткрытых производственных площадках в стесненных условиях: с наличием в зоне производства работ действующего технологического оборудования или движения технологического транспорта ОЗП=1,15; ЭМ=1,15; ЗПМ=1,15; ТЗ=1,15; ТЗМ=1,15 ИНДЕКС К ПОЗИЦИИ(справочно): 1 Письмо Минрегиона №10837-ИП/08 от 04.05.2012 г. СМР=5,6 НР (15688 руб.): 142% от ФОТ СП (10496 руб.): 95% от ФОТ | 100 м2 дорожек и тротуаров | 37.38 | 3112.06 | 255.29 | 314.97 | 40.25 | 116329 | 9543 | 11774 | 1505
269 | ФССЦ-408-0391 Пр. Минрегиона №308 от 28.07.09 | Щебень известняковый для строительных работ марки 600 фракции 5-10 мм КОЭФ. К ПОЗИЦИИ: 4. Производство строительных и других работ на открытых и полуоткрытых производственных площадках в стесненных условиях: с наличием в зоне производства работ действующего технологического оборудования или движения технологического транспорта ОЗП=1,15; ЭМ=1,15; ЗПМ=1,15; ТЗ=1,15; ТЗМ=1,15 ИНДЕКС К ПОЗИЦИИ(справочно): 1 Письмо Минрегиона №10837-ИП/08 от 04.05.2012 г. СМР=5,6 | м3 | -650.4 | 145.8 |  |  |  | -94828
270 | ФССЦ-408-0015 Пр. Минрегион от 28.07.09 № 308 | Щебень из природного камня для строительных работ марка 800, фракция 20-40 мм КОЭФ. К ПОЗИЦИИ: 4. Производство строительных и других работ на открытых и полуоткрытых производственных площадках в стесненных условиях: с наличием в зоне производства работ действующего технологического оборудования или движения технологического транспорта ОЗП=1,15; ЭМ=1,15; ЗПМ=1,15; ТЗ=1,15; ТЗМ=1,15 ИНДЕКС К ПОЗИЦИИ(справочно): 1 Письмо Минрегиона №10837-ИП/08 от 04.05.2012 г. СМР=5,6 | м3 | 650.4 | 108.4 |  |  |  | 70503
271 | ФЕР27-07-002-02 Пр. Минрегион от 17.11.08 № 253 | На каждый 1 см изменения толщины оснований добавлять или исключать к расценке 27-07-002-01 (10 см) КОЭФ. К ПОЗИЦИИ: 4. Производство строительных и других работ на открытых и полуоткрытых производственных площадках в стесненных условиях: с наличием в зоне производства работ действующего технологического оборудования или движения технологического транспорта ОЗП=1,15; ЭМ=1,15; ЗПМ=1,15; ТЗ=1,15; ТЗМ=1,15 ИНДЕКС К ПОЗИЦИИ(справочно): 1 Письмо Минрегиона №10837-ИП/08 от 04.05.2012 г. СМР=5,6 НР (-682 руб.): 142% от ФОТ СП (-456 руб.): 95% от ФОТ | 100 м2 дорожек и тротуаров | -74.76 | 234.31 | 5.26 | 10.35 | 1.16 | -17517 | -393 | -774 | -87
272 | ФССЦ-408-0391 Пр. Минрегиона №308 от 28.07.09 | Щебень известняковый для строительных работ марки 600 фракции 5-10 мм КОЭФ. К ПОЗИЦИИ: 4. Производство строительных и других работ на открытых и полуоткрытых производственных площадках в стесненных условиях: с наличием в зоне производства работ действующего технологического оборудования или движения технологического транспорта ОЗП=1,15; ЭМ=1,15; ЗПМ=1,15; ТЗ=1,15; ТЗМ=1,15 ИНДЕКС К ПОЗИЦИИ(справочно): 1 Письмо Минрегиона №10837-ИП/08 от 04.05.2012 г. СМР=5,6 | м3 | 112.1 | 145.8 |  |  |  | 16344
273 | ФССЦ-408-0015 Пр. Минрегион от 28.07.09 № 308 | Щебень из природного камня для строительных работ марка 800, фракция 20-40 мм КОЭФ. К ПОЗИЦИИ: 4. Производство строительных и других работ на открытых и полуоткрытых производственных площадках в стесненных условиях: с наличием в зоне производства работ действующего технологического оборудования или движения технологического транспорта ОЗП=1,15; ЭМ=1,15; ЗПМ=1,15; ТЗ=1,15; ТЗМ=1,15 ИНДЕКС К ПОЗИЦИИ(справочно): 1 Письмо Минрегиона №10837-ИП/08 от 04.05.2012 г. СМР=5,6 | м3 | -112.1 | 108.4 |  |  |  | -12152
274 | ФССЦпг03-21-01-030 Пр.Минрегиона №354 от 20.07.11 | Перевозка грузов автомобилями-самосвалами грузоподъемностью 10 т, работающих вне карьера, на расстояние: до 30 км I класс груза ИНДЕКС К ПОЗИЦИИ(справочно): 2 Письмо Минрегиона №10837-ИП/08 от 04.05.2012 г. СМР=5,31 НР 0% от ФОТ СП 0% от ФОТ | 1 т груза | -807.45 | 19.29 |  | 19.29 |  | -15576 |  | -15576
275 | ФССЦпг03-21-01-032 Пр. Минрегион от 20.07.11 №354 | Перевозка грузов автомобилями-самосвалами грузоподъемностью 10 т, работающих вне карьера, на расстояние: до 32 км I класс груза ИНДЕКС К ПОЗИЦИИ(справочно): 2 Письмо Минрегиона №10837-ИП/08 от 04.05.2012 г. СМР=5,31 НР 0% от ФОТ СП 0% от ФОТ | 1 т груза | 807.45 | 20.08 |  | 20.08 |  | 16214 |  | 16214
276 | ФЕР27-07-001-01 В ред. пр. № 253 Минрегиона РФ | Устройство асфальтобетонных покрытий дорожек и тротуаров однослойных из мелкозернистой асфальтобетонной смеси толщиной 3 см КОЭФ. К ПОЗИЦИИ: 4. Производство строительных и других работ на открытых и полуоткрытых производственных площадках в стесненных условиях: с наличием в зоне производства работ действующего технологического оборудования или движения технологического транспорта ОЗП=1,15; ЭМ=1,15; ЗПМ=1,15; ТЗ=1,15; ТЗМ=1,15 ИНДЕКС К ПОЗИЦИИ(справочно): 1 Письмо Минрегиона №10837-ИП/08 от 04.05.2012 г. СМР=5,6 НР (8609 руб.): 142% от ФОТ СП (5760 руб.): 95% от ФОТ | 100 м2 покрытия | 37.38 | 3596.23 | 161.53 | 66.33 | 0.66 | 134427 | 6038 | 2479 | 25
277 | ФССЦ-410-0054 Пр. Минрегиона №308 от 28.07.09 | Асфальт литой для покрытий тротуаров тип II (жесткий) КОЭФ. К ПОЗИЦИИ: 4. Производство строительных и других работ на открытых и полуоткрытых производственных площадках в стесненных условиях: с наличием в зоне производства работ действующего технологического оборудования или движения технологического транспорта ОЗП=1,15; ЭМ=1,15; ЗПМ=1,15; ТЗ=1,15; ТЗМ=1,15 ИНДЕКС К ПОЗИЦИИ(справочно): 1 Письмо Минрегиона №10837-ИП/08 от 04.05.2012 г. СМР=5,6 | т | -266.9 | 455.39 |  |  |  | -121544
278 | ФССЦ-410-0009 Пр. Минрегион от 28.07.09 № 308 | Асфальтобетонные смеси дорожные, аэродромные и асфальтобетон (горячие и теплые для плотного асфальтобетона мелко и крупнозернистые, песчаные), марка II, тип Д ИНДЕКС К ПОЗИЦИИ(справочно): 1 Письмо Минрегиона №10837-ИП/08 от 04.05.2012 г. СМР=5,6 | т | 266.9 | 289.26 |  |  |  | 77203
Итого прямые затраты по смете в ценах 2001г. | [8 empty] | 4623579 | 53506 | 488267 | 44815
Накладные расходы | [8 empty] | 139616
Сметная прибыль | [8 empty] | 93405
Итоги по смете:
Итого Поз. 1-12, 15-26, 29-49, 52-65, 68-88, 91-104, 107-127, 130-143, 146-167, 170-174, 177-182, 185-203, 206-219, 222-242, 245-265, 268-273, 276-278 "Письмо Минрегиона №10837-ИП/08 от 04.05.2012 г. СМР=5,6" | [8 empty] | 26998731
Итого Поз. 13-14, 27-28, 50-51, 66-67, 89-90, 105-106, 128-129, 144-145, 168-169, 175-176, 183-184, 204-205, 220-221, 243-244, 266-267, 274-275 "Письмо Минрегиона №10837-ИП/08 от 04.05.2012 г. СМР=5,31" | [8 empty] | 187963
Итого | [8 empty] | 27186694
Справочно, в ценах 2001г.:
Материалы | [8 empty] | 4081806
Машины и механизмы | [8 empty] | 488267
ФОТ | [8 empty] | 98321
Накладные расходы | [8 empty] | 139616
Сметная прибыль | [8 empty] | 93405
ВСЕГО по смете | [8 empty] | 27186694
Составил: ___________________________Ушакова И.В.
(должность, подпись, расшифровка)