## Локальная смета
СОГЛАСОВАНО: | [8 empty] | УТВЕРЖДАЮ:
________________ | [8 empty] | ________________
" _____ " ________________ 2011 г. | [8 empty] | "______ " _______________2011 г.
Строительство дорожной сети по ул. Генерала Хлебникова на участке от ул. Кудряшова до ул. Шубиных с устройством искусственных сооружений
(наименование стройки)
ЛОКАЛЬНЫЙ СМЕТНЫЙ РАСЧЕТ № 01-01-01
(локальная смета)
| на | Подготовительные работы
(наименование работ и затрат, наименование объекта)
Основание:
|  | Сметная стоимость строительных работ _______________________________________________________________________________________________ |  | ___________________________1541,493 |  | тыс. руб.
|  | Средства на оплату труда _______________________________________________________________________________________________ |  | ___________________________12,576 |  | тыс. руб.
|  | Сметная трудоемкость _______________________________________________________________________________________________ |  | _______________________________________________________________________________________________446,91 |  | чел.час
Составлен(а) в текущих (прогнозных) ценах по состоянию на 2 кв. 2012 г.
№ пп | Обоснование | Наименование | Ед. изм. | Кол. | Стоимость единицы, руб. |  |  |  | Общая стоимость, руб.
[5 empty] | Всего | В том числе |  |  | Всего | В том числе
[6 empty] | Осн.З/п | Эк.Маш. | З/пМех |  | Осн.З/п | Эк.Маш. | З/пМех
1 | 2 | 3 | 4 | 5 | 6 | 7 | 8 | 9 | 10 | 11 | 12 | 13
Раздел 1.
1 | ФЕР01-01-013-15 И1-Пр. Минрегион от 27.02.10 №81 | Разработка грунта с погрузкой на автомобили-самосвалы экскаваторами с ковшом вместимостью: 0,5 (0,5-0,63) м3, группа грунтов 3 (Расчистка территории) КОЭФ. К ПОЗИЦИИ: 4. Производство строительных и других работ на открытых и полуоткрытых производственных площадках в стесненных условиях: с наличием в зоне производства работ действующего технологического оборудования или движения технологического транспорта ОЗП=1,15; ЭМ=1,15; ЗПМ=1,15; ТЗ=1,15; ТЗМ=1,15 ИНДЕКС К ПОЗИЦИИ(справочно): 1 Письмо Минрегиона №10837-ИП/08 от 04.05.2012 г. СМР=5,6 НР (8852 руб.): 95% от ФОТ СП (4659 руб.): 50% от ФОТ | 1000 м3 грунта | 8 | 6403.95 | 284.98 | 6113.55 | 879.77 | 51232 | 2280 | 48908 | 7038
2 | ФССЦпг03-21-01-010 Пр. Минрегион от 20.07.11 №354 | Перевозка грузов автомобилями-самосвалами грузоподъемностью 10 т, работающих вне карьера, на расстояние: до 10 км I класс груза ИНДЕКС К ПОЗИЦИИ(справочно): 2 Письмо Минрегиона №10837-ИП/08 от 04.05.2012 г. СМР=5,31 НР 0% от ФОТ СП 0% от ФОТ | 1 т груза | 11200 | 11.42 |  | 11.42 |  | 127904 |  | 127904
3 | ФЕР01-01-013-15 И1-Пр. Минрегион от 27.02.10 №81 | Разработка грунта с погрузкой на автомобили-самосвалы экскаваторами с ковшом вместимостью: 0,5 (0,5-0,63) м3, группа грунтов 3 (Срезка существующих обочин) КОЭФ. К ПОЗИЦИИ: 4. Производство строительных и других работ на открытых и полуоткрытых производственных площадках в стесненных условиях: с наличием в зоне производства работ действующего технологического оборудования или движения технологического транспорта ОЗП=1,15; ЭМ=1,15; ЗПМ=1,15; ТЗ=1,15; ТЗМ=1,15 ИНДЕКС К ПОЗИЦИИ(справочно): 1 Письмо Минрегиона №10837-ИП/08 от 04.05.2012 г. СМР=5,6 НР (60 руб.): 95% от ФОТ СП (32 руб.): 50% от ФОТ | 1000 м3 грунта | 0.054 | 6403.95 | 284.98 | 6113.55 | 879.77 | 346 | 15 | 330 | 48
4 | ФССЦпг03-21-01-010 Пр. Минрегион от 20.07.11 №354 | Перевозка грузов автомобилями-самосвалами грузоподъемностью 10 т, работающих вне карьера, на расстояние: до 10 км I класс груза ИНДЕКС К ПОЗИЦИИ(справочно): 2 Письмо Минрегиона №10837-ИП/08 от 04.05.2012 г. СМР=5,31 НР 0% от ФОТ СП 0% от ФОТ | 1 т груза | 89.1 | 11.42 |  | 11.42 |  | 1018 |  | 1018
Раздел 2. Устройство проезда для пожарной техники
5 | ФЕР01-01-013-14 И1-Пр. Минрегион от 27.02.10 №81 | Разработка грунта с погрузкой на автомобили-самосвалы экскаваторами с ковшом вместимостью: 0,5 (0,5-0,63) м3, группа грунтов 2 КОЭФ. К ПОЗИЦИИ: 4. Производство строительных и других работ на открытых и полуоткрытых производственных площадках в стесненных условиях: с наличием в зоне производства работ действующего технологического оборудования или движения технологического транспорта ОЗП=1,15; ЭМ=1,15; ЗПМ=1,15; ТЗ=1,15; ТЗМ=1,15 ИНДЕКС К ПОЗИЦИИ(справочно): 1 Письмо Минрегиона №10837-ИП/08 от 04.05.2012 г. СМР=5,6 НР (394 руб.): 95% от ФОТ СП (208 руб.): 50% от ФОТ | 1000 м3 грунта | 0.504 | 4918.2 | 135.26 | 4778.6 | 687.73 | 2479 | 68 | 2408 | 347
6 | ФССЦпг03-21-01-015 Пр. Минрегион от 20.07.11 №354 | Перевозка грузов автомобилями-самосвалами грузоподъемностью 10 т, работающих вне карьера, на расстояние: до 15 км I класс груза ИНДЕКС К ПОЗИЦИИ(справочно): 2 Письмо Минрегиона №10837-ИП/08 от 04.05.2012 г. СМР=5,31 НР 0% от ФОТ СП 0% от ФОТ | 1 т груза | 756 | 13.38 |  | 13.38 |  | 10115 |  | 10115
7 | ФЕР01-02-027-02 В ред. пр. № 253 Минрегиона РФ | Планировка площадей: механизированным способом, группа грунтов 2 КОЭФ. К ПОЗИЦИИ: 4. Производство строительных и других работ на открытых и полуоткрытых производственных площадках в стесненных условиях: с наличием в зоне производства работ действующего технологического оборудования или движения технологического транспорта ОЗП=1,15; ЭМ=1,15; ЗПМ=1,15; ТЗ=1,15; ТЗМ=1,15 ИНДЕКС К ПОЗИЦИИ(справочно): 1 Письмо Минрегиона №10837-ИП/08 от 04.05.2012 г. СМР=5,6 НР (21 руб.): 80% от ФОТ СП (12 руб.): 45% от ФОТ | 1000 м2 спланированной площади | 1.44 | 122.48 |  | 122.48 | 17.78 | 176 |  | 176 | 26
8 | ФЕР27-04-001-01 Пр. Минрегион от 17.11.08 № 253 | Устройство подстилающих и выравнивающих слоев оснований: из песка КОЭФ. К ПОЗИЦИИ: 4. Производство строительных и других работ на открытых и полуоткрытых производственных площадках в стесненных условиях: с наличием в зоне производства работ действующего технологического оборудования или движения технологического транспорта ОЗП=1,15; ЭМ=1,15; ЗПМ=1,15; ТЗ=1,15; ТЗМ=1,15 ИНДЕКС К ПОЗИЦИИ(справочно): 1 Письмо Минрегиона №10837-ИП/08 от 04.05.2012 г. СМР=5,6 НР (1429 руб.): 142% от ФОТ СП (956 руб.): 95% от ФОТ | 100 м3 материала основания (в плотном теле) | 2.88 | 2622.46 | 144.98 | 2465.28 | 204.16 | 7553 | 418 | 7100 | 588
9 | ФССЦ-408-0122 Пр. Минрегион от 28.07.09 № 308 | Песок природный для строительных работ средний КОЭФ. К ПОЗИЦИИ: 4. Производство строительных и других работ на открытых и полуоткрытых производственных площадках в стесненных условиях: с наличием в зоне производства работ действующего технологического оборудования или движения технологического транспорта ОЗП=1,15; ЭМ=1,15; ЗПМ=1,15; ТЗ=1,15; ТЗМ=1,15 ИНДЕКС К ПОЗИЦИИ(справочно): 1 Письмо Минрегиона №10837-ИП/08 от 04.05.2012 г. СМР=5,6 | м3 | 316.8 | 55.26 |  |  |  | 17506
10 | ФССЦпг03-21-01-030 Пр.Минрегиона №354 от 20.07.11 | Перевозка грузов автомобилями-самосвалами грузоподъемностью 10 т, работающих вне карьера, на расстояние: до 30 км I класс груза ИНДЕКС К ПОЗИЦИИ(справочно): 2 Письмо Минрегиона №10837-ИП/08 от 04.05.2012 г. СМР=5,31 НР 0% от ФОТ СП 0% от ФОТ | 1 т груза | -475.2 | 19.29 |  | 19.29 |  | -9167 |  | -9167
11 | ФССЦпг03-21-01-035 Пр. Минрегион от 20.07.11 №354 | Перевозка грузов автомобилями-самосвалами грузоподъемностью 10 т, работающих вне карьера, на расстояние: до 35 км I класс груза ИНДЕКС К ПОЗИЦИИ(справочно): 2 Письмо Минрегиона №10837-ИП/08 от 04.05.2012 г. СМР=5,31 НР 0% от ФОТ СП 0% от ФОТ | 1 т груза | 475.2 | 21.26 |  | 21.26 |  | 10103 |  | 10103
12 | ФЕР27-04-013-01 Пр. Минрегион от 17.11.08 № 253 | Устройство покрытий толщиной 15 см при укатке щебня с пределом прочности на сжатие свыше 68,6 до 98,1 МПа (свыше 700 до 1000 кгc/см2): однослойных КОЭФ. К ПОЗИЦИИ: 4. Производство строительных и других работ на открытых и полуоткрытых производственных площадках в стесненных условиях: с наличием в зоне производства работ действующего технологического оборудования или движения технологического транспорта ОЗП=1,15; ЭМ=1,15; ЗПМ=1,15; ТЗ=1,15; ТЗМ=1,15 ИНДЕКС К ПОЗИЦИИ(справочно): 1 Письмо Минрегиона №10837-ИП/08 от 04.05.2012 г. СМР=5,6 НР (2482 руб.): 142% от ФОТ СП (1661 руб.): 95% от ФОТ | 1000 м2 покрытия | 1.44 | 29263.68 | 529.82 | 5455.16 | 683.76 | 42140 | 763 | 7855 | 985
13 | ФССЦпг03-21-01-030 Пр.Минрегиона №354 от 20.07.11 | Перевозка грузов автомобилями-самосвалами грузоподъемностью 10 т, работающих вне карьера, на расстояние: до 30 км I класс груза ИНДЕКС К ПОЗИЦИИ(справочно): 2 Письмо Минрегиона №10837-ИП/08 от 04.05.2012 г. СМР=5,31 НР 0% от ФОТ СП 0% от ФОТ | 1 т груза | -462.3 | 19.29 |  | 19.29 |  | -8918 |  | -8918
14 | ФССЦпг03-21-01-032 Пр. Минрегион от 20.07.11 №354 | Перевозка грузов автомобилями-самосвалами грузоподъемностью 10 т, работающих вне карьера, на расстояние: до 32 км I класс груза ИНДЕКС К ПОЗИЦИИ(справочно): 2 Письмо Минрегиона №10837-ИП/08 от 04.05.2012 г. СМР=5,31 НР 0% от ФОТ СП 0% от ФОТ | 1 т груза | 462.3 | 20.08 |  | 20.08 |  | 9283 |  | 9283
Итого прямые затраты по смете в ценах 2001г. | [8 empty] | 261770 | 3544 | 207115 | 9032
Накладные расходы | [8 empty] | 13238
Сметная прибыль | [8 empty] | 7526
Итоги по смете:
Итого Поз. 1, 3, 5, 7-9, 12 "Письмо Минрегиона №10837-ИП/08 от 04.05.2012 г. СМР=5,6" | [8 empty] | 796298
Итого Поз. 2, 4, 6, 10-11, 13-14 "Письмо Минрегиона №10837-ИП/08 от 04.05.2012 г. СМР=5,31" | [8 empty] | 745195
Итого | [8 empty] | 1541493
Справочно, в ценах 2001г.:
Материалы | [8 empty] | 51111
Машины и механизмы | [8 empty] | 207115
ФОТ | [8 empty] | 12576
Накладные расходы | [8 empty] | 13238
Сметная прибыль | [8 empty] | 7526
ВСЕГО по смете | [8 empty] | 1541493
Составил: ___________________________Ушакова И.В.
(должность, подпись, расшифровка)