## ЛСР по форме №4 с материалами
СОГЛАСОВАНО: | [8 empty] | УТВЕРЖДАЮ:
_______________ | [8 empty] | __________________
" _____ " ________________ 2014 г. | [8 empty] | "______ " _______________2014 г.
(наименование стройки)
ЛОКАЛЬНЫЙ СМЕТНЫЙ РАСЧЕТ № 02-03-04
(локальная смета)
на | Обстановка и принадлежности пути
(наименование работ и затрат, наименование объекта)
Основание:
| Сметная стоимость строительных работ _______________________________________________________________________________________________ |  | ___________________________4149,959 |  | тыс. руб.
| Средства на оплату труда _______________________________________________________________________________________________ |  | ___________________________40,347 |  | тыс. руб.
| Сметная трудоемкость _______________________________________________________________________________________________ |  | _______________________________________________________________________________________________4672,91 |  | чел.час
Составлен(а) в текущих (прогнозных) ценах по состоянию на 1 кв. 2015 г.
№ пп | Шифр и номер позиции норматива | Наименование работ и затрат, единица измерения | Количество | Стоимость единицы, руб. |  |  | Общая стоимость, руб. |  |  |  | Затраты труда рабочих, чел.-ч, не занятых обслуживанием машин
|  |  |  | всего | эксплуата- ции машин | мате- риалы | Всего | оплаты труда | эксплуата- ции машин | мате- риалы
|  |  |  | оплаты труда | в т.ч. оплаты труда |  |  |  | в т.ч. оплаты труда |  | на единицу | всего
1 | 2 | 3 | 4 | 5 | 6 | 7 | 8 | 9 | 10 | 11 | 12 | 13
Раздел 1. Установка бортового камня и паребрика
1 | ФЕР27-02-010-02 Приказ Минстроя РФ от 30.01.14 №31/пр | Установка бортовых камней бетонных: при других видах покрытий (100 м бортового камня) ИНДЕКС К ПОЗИЦИИ(справочно): 1 Письмо Минстроя России от 06.02.2015 г. № 3004-ЛС/08 (Прочие объекты) СМР=6,01 НР (20736 руб.): 142% от ФОТ (14603 руб.) СП (13873 руб.): 95% от ФОТ (14603 руб.) | 22.37 | 4413,33 643,64 | 79,64 9,18 | 3690.05 | 98726 | 14398 | 1782 205 | 82546 | 76.08 | 1701.91
2 | ФССЦ-403-8022 Приказ Минстроя России от 12.11.14 №703/пр | Камни бортовые БР 100.30.18 /бетон В30 (М400), объем 0,052 м3/ (ГОСТ 6665-91) (шт.) ИНДЕКС К ПОЗИЦИИ(справочно): 1 Письмо Минстроя России от 06.02.2015 г. № 3004-ЛС/08 (Прочие объекты) СМР=6,01 | 2237 | 76.34 |  | 76.34 | 170773 |  |  | 170773
3 | ФЕР27-02-010-02 Приказ Минстроя РФ от 30.01.14 №31/пр прил.27.3 п.3,8 | Установка бортовых камней бетонных: при других видах покрытий (100 м бортового камня) ИНДЕКС К ПОЗИЦИИ(справочно): 1 Письмо Минстроя России от 06.02.2015 г. № 3004-ЛС/08 (Прочие объекты) СМР=6,01 НР (29758 руб.): 142% от ФОТ (20956 руб.) СП (19908 руб.): 95% от ФОТ (20956 руб.) | 32.1 | 4413,33 643,64 | 79,64 9,18 | 3690.05 | 141668 | 20661 | 2556 295 | 118451 | 76.08 | 2442.17
4 | ФССЦ-402-0004 Приказ Минстроя России от 12.11.14 №703/пр | Раствор готовый кладочный цементный марки 100 (м3) ИНДЕКС К ПОЗИЦИИ(справочно): 1 Письмо Минстроя России от 06.02.2015 г. № 3004-ЛС/08 (Прочие объекты) СМР=6,01 | -1.926 | 519.8 |  | 519.8 | -1001 |  |  | -1001
5 | ФССЦ-401-0006 Приказ Минстроя России от 12.11.14 №703/пр | Бетон тяжелый, класс В15 (М200) (м3) ИНДЕКС К ПОЗИЦИИ(справочно): 1 Письмо Минстроя России от 06.02.2015 г. № 3004-ЛС/08 (Прочие объекты) СМР=6,01 | -189.4 | 592.76 |  | 592.76 | -112269 |  |  | -112269
6 | ФССЦ-402-0004 Приказ Минстроя России от 12.11.14 №703/пр | Раствор готовый кладочный цементный марки 100 (м3) ИНДЕКС К ПОЗИЦИИ(справочно): 1 Письмо Минстроя России от 06.02.2015 г. № 3004-ЛС/08 (Прочие объекты) СМР=6,01 | 1.596 | 519.8 |  | 519.8 | 830 |  |  | 830
7 | ФССЦ-401-0006 Приказ Минстроя России от 12.11.14 №703/пр | Бетон тяжелый, класс В15 (М200) (м3) ИНДЕКС К ПОЗИЦИИ(справочно): 1 Письмо Минстроя России от 06.02.2015 г. № 3004-ЛС/08 (Прочие объекты) СМР=6,01 | 162.884 | 592.76 |  | 592.76 | 96551 |  |  | 96551
8 | ФССЦ-403-8023 Приказ Минстроя России от 12.11.14 №703/пр | Камни бортовые БР 100.20.8 /бетон В22,5 (М300), объем 0,016 м3/ (ГОСТ 6665-91) (шт.) ИНДЕКС К ПОЗИЦИИ(справочно): 1 Письмо Минстроя России от 06.02.2015 г. № 3004-ЛС/08 (Прочие объекты) СМР=6,01 | 3210 | 22.36 |  | 22.36 | 71776 |  |  | 71776
Раздел 2. Установка дорожных знаков
9 | ФЕР27-09-008-01 Приказ Минстроя РФ от 30.01.14 №31/пр | Установка дорожных знаков бесфундаментных: на металлических стойках (100 знаков) ИНДЕКС К ПОЗИЦИИ(справочно): 1 Письмо Минстроя России от 06.02.2015 г. № 3004-ЛС/08 (Прочие объекты) СМР=6,01 НР (1471 руб.): 142% от ФОТ (1036 руб.) СП (984 руб.): 95% от ФОТ (1036 руб.) | 0.31 | 7568,86 3111,74 | 2740,23 230,48 | 1716.89 | 2346 | 965 | 849 71 | 532 | 364.8 | 113.09
10 | ФССЦ-408-0015 Приказ Минстроя России от 12.11.14 №703/пр | Щебеночное заполнение пазух (м3) ИНДЕКС К ПОЗИЦИИ(справочно): 1 Письмо Минстроя России от 06.02.2015 г. № 3004-ЛС/08 (Прочие объекты) СМР=6,01 | 7.13 | 108.4 |  | 108.4 | 773 |  |  | 773
11 | ФЕР27-09-012-01 Приказ Минстроя РФ от 30.01.14 №31/пр | При установке дополнительных щитков добавлять к расценкам таблиц c 27-09-008 по 27-09-011 (100 знаков) ИНДЕКС К ПОЗИЦИИ(справочно): 1 Письмо Минстроя России от 06.02.2015 г. № 3004-ЛС/08 (Прочие объекты) СМР=6,01 НР (535 руб.): 142% от ФОТ (377 руб.) СП (358 руб.): 95% от ФОТ (377 руб.) | 0.64 | 876,04 588,57 |  | 287.47 | 561 | 377 |  | 184 | 69 | 44.16
12 | прайс | Знаки дорожные на оцинкованной подоснове со световозвращающей пленкой предупреждающие, размером 900х900х900 мм, тип 1.17 цена:1080/1,18/6,01*1,02 (шт) ИНДЕКС К ПОЗИЦИИ(справочно): 1 Письмо Минстроя России от 06.02.2015 г. № 3004-ЛС/08 (Прочие объекты) СМР=6,01 | 6 | 155.33 |  | 155.33 | 932 |  |  | 932
13 | прайс | Знаки дорожные на оцинкованной подоснове со световозвращающей пленкой приоритета, размером 700х700 мм, тип 2.1, 5.19.1, 5.19.2, 5.20 цена:1308/1,18/6,01*1,02 (шт) ИНДЕКС К ПОЗИЦИИ(справочно): 1 Письмо Минстроя России от 06.02.2015 г. № 3004-ЛС/08 (Прочие объекты) СМР=6,01 | 49 | 188.13 |  | 188.13 | 9218 |  |  | 9218
14 | прайс | Знаки дорожные на оцинкованной подоснове со световозвращающей пленкой приоритета, размером 900х900х900 мм, тип 2.4 цена:1080/1,18/6,01*1,02 (шт) ИНДЕКС К ПОЗИЦИИ(справочно): 1 Письмо Минстроя России от 06.02.2015 г. № 3004-ЛС/08 (Прочие объекты) СМР=6,01 | 9 | 155.33 |  | 155.33 | 1398 |  |  | 1398
15 | прайс | Знаки дорожные на оцинкованной подоснове со световозвращающей пленкой запрещающие, круг диаметром 700 мм, тип 3.24 цена:1416,3/1,18/6,01*1,02 (шт) ИНДЕКС К ПОЗИЦИИ(справочно): 1 Письмо Минстроя России от 06.02.2015 г. № 3004-ЛС/08 (Прочие объекты) СМР=6,01 | 6 | 203.7 |  | 203.7 | 1222 |  |  | 1222
16 | прайс | Знаки дорожные на оцинкованной подоснове со световозвращающей пленкой особых предписаний, размером 700х1400 мм, тип 5.15.1 цена:2640/1,18/6,01*1,02 (шт) ИНДЕКС К ПОЗИЦИИ(справочно): 1 Письмо Минстроя России от 06.02.2015 г. № 3004-ЛС/08 (Прочие объекты) СМР=6,01 | 2 | 379.71 |  | 379.71 | 759 |  |  | 759
17 | прайс | Знаки дорожные на оцинкованной подоснове со световозвращающей пленкой особых предписаний, размером 900х600 мм, тип 5.16 цена:1440/1,18/6,01*1,02 (шт) ИНДЕКС К ПОЗИЦИИ(справочно): 1 Письмо Минстроя России от 06.02.2015 г. № 3004-ЛС/08 (Прочие объекты) СМР=6,01 | 6 | 207.11 |  | 207.11 | 1243 |  |  | 1243
18 | прайс | Знаки дорожные на оцинкованной подоснове со световозвращающей пленкой информационные, размером 700x700 мм, тип 6.4 цена:1308/1,18/6,01*1,02 (шт) ИНДЕКС К ПОЗИЦИИ(справочно): 1 Письмо Минстроя России от 06.02.2015 г. № 3004-ЛС/08 (Прочие объекты) СМР=6,01 | 6 | 188.13 |  | 188.13 | 1129 |  |  | 1129
19 | прайс | Знаки дорожные на оцинкованной подоснове со световозвращающей пленкой дополнительной информации, размером 350х700 мм, тип 8.2.1, 8.3.1, 8.3.2 цена:858/1,18/6,01*1,02 (шт) ИНДЕКС К ПОЗИЦИИ(справочно): 1 Письмо Минстроя России от 06.02.2015 г. № 3004-ЛС/08 (Прочие объекты) СМР=6,01 | 11 | 123.4 |  | 123.4 | 1357 |  |  | 1357
Раздел 3. Устройство дорожной разметки
20 | ФЕР27-09-016-01 Приказ Минстроя РФ от 30.01.14 №31/пр | Разметка проезжей части краской сплошной линией шириной : 0,1 м (Линия 1.1 и 1.2.1) (1 км линии) ИНДЕКС К ПОЗИЦИИ(справочно): 1 Письмо Минстроя России от 06.02.2015 г. № 3004-ЛС/08 (Прочие объекты) СМР=6,01 НР (179 руб.): 142% от ФОТ (126 руб.) СП (120 руб.): 95% от ФОТ (126 руб.) | 2.364 | 1286,11 28,11 | 177,58 25,58 | 1080.42 | 3040 | 66 | 420 60 | 2554 | 3.66 | 8.65
21 | ФЕР27-09-016-05 Приказ Минстроя РФ от 30.01.14 №31/пр | Разметка проезжей части краской прерывистой линией шириной 0,1 м при соотношении штриха и промежутка: 1:3 (Линия 1.5) (1 км линии) ИНДЕКС К ПОЗИЦИИ(справочно): 1 Письмо Минстроя России от 06.02.2015 г. № 3004-ЛС/08 (Прочие объекты) СМР=6,01 НР (3 руб.): 142% от ФОТ (2 руб.) СП (2 руб.): 95% от ФОТ (2 руб.) | 0.022 | 500,19 28,11 | 177,58 25,58 | 294.5 | 11 | 1 | 4 1 | 6 | 3.66 | 0.08
22 | ФЕР27-09-016-06 Приказ Минстроя РФ от 30.01.14 №31/пр | Разметка проезжей части краской прерывистой линией шириной 0,1 м при соотношении штриха и промежутка: 3:1 (Линия 1.6) (1 км линии) ИНДЕКС К ПОЗИЦИИ(справочно): 1 Письмо Минстроя России от 06.02.2015 г. № 3004-ЛС/08 (Прочие объекты) СМР=6,01 НР (30 руб.): 142% от ФОТ (21 руб.) СП (20 руб.): 95% от ФОТ (21 руб.) | 0.377 | 1024,14 28,11 | 177,58 25,58 | 818.45 | 386 | 11 | 67 10 | 308 | 3.66 | 1.38
23 | ФЕР27-09-016-03 Приказ Минстроя РФ от 30.01.14 №31/пр | Разметка проезжей части краской сплошной линией шириной : 0,4 м (Линия 1.12) (1 км линии) ИНДЕКС К ПОЗИЦИИ(справочно): 1 Письмо Минстроя России от 06.02.2015 г. № 3004-ЛС/08 (Прочие объекты) СМР=6,01 НР 142% от ФОТ СП 95% от ФОТ | 0.007 | 4429,81 28,11 | 177,58 25,58 | 4224.12 | 31 |  | 1 | 30 | 3.66 | 0.03
24 | ФЕР27-09-018-01 Приказ Минстроя РФ от 30.01.14 №31/пр | Нанесение линии горизонтальной дорожной разметки краской со световозвращающими элементами на дорожное покрытие (асфальт, поверхностная обработка) (Линия 1.14.1, 1.25) (100 м2 линии горизонтальной разметки) ИНДЕКС К ПОЗИЦИИ(справочно): 1 Письмо Минстроя России от 06.02.2015 г. № 3004-ЛС/08 (Прочие объекты) СМР=6,01 НР (71 руб.): 142% от ФОТ (50 руб.) СП (48 руб.): 95% от ФОТ (50 руб.) | 1.088 | 1760,89 17,03 | 201,37 28,93 | 1542.49 | 1916 | 19 | 219 31 | 1678 | 1.77 | 1.93
Раздел 4. Установка удерживающего перильного ограждения (280 секций)
25 | ФЕР27-09-001-08 Приказ Минстроя России от 12.11.14 №703/пр | Устройство металлических пешеходных ограждений (100 м) ИНДЕКС К ПОЗИЦИИ(справочно): 1 Письмо Минстроя России от 06.02.2015 г. № 3004-ЛС/08 (Прочие объекты) СМР=6,01 НР (3956 руб.): 142% от ФОТ (2786 руб.) СП (2647 руб.): 95% от ФОТ (2786 руб.) | 6.86 | 1363,33 406,09 | 101.99 | 855.25 | 9352 | 2786 | 700 | 5866 | 48.46 | 332.44
26 | ФССЦ-401-0083 Приказ Минстроя России от 12.11.14 №703/пр | Бетон тяжелый, крупность заполнителя: 10 мм, класс В7,5 (М100) (м3) ИНДЕКС К ПОЗИЦИИ(справочно): 1 Письмо Минстроя России от 06.02.2015 г. № 3004-ЛС/08 (Прочие объекты) СМР=6,01 | 27.99 | 600 |  | 600 | 16794 |  |  | 16794
27 | ФССЦ-103-0129 Приказ Минстроя России от 12.11.14 №703/пр | Трубы стальные электросварные прямошовные со снятой фаской из стали марок БСт2кп-БСт4кп и БСт2пс-БСт4пс наружный диаметр 18 мм, толщина стенки 2 мм (м) ИНДЕКС К ПОЗИЦИИ(справочно): 1 Письмо Минстроя России от 06.02.2015 г. № 3004-ЛС/08 (Прочие объекты) СМР=6,01 | 1021.72 | 6.34 |  | 6.34 | 6478 |  |  | 6478
28 | ФССЦ-103-0132 Приказ Минстроя России от 12.11.14 №703/пр | Трубы стальные электросварные прямошовные со снятой фаской из стали марок БСт2кп-БСт4кп и БСт2пс-БСт4пс наружный диаметр 32 мм, толщина стенки 3 мм (м) ИНДЕКС К ПОЗИЦИИ(справочно): 1 Письмо Минстроя России от 06.02.2015 г. № 3004-ЛС/08 (Прочие объекты) СМР=6,01 | 617.4 | 14.64 |  | 14.64 | 9039 |  |  | 9039
29 | ФССЦ-103-0136 Приказ Минстроя России от 12.11.14 №703/пр | Трубы стальные электросварные прямошовные со снятой фаской из стали марок БСт2кп-БСт4кп и БСт2пс-БСт4пс наружный диаметр 45 мм, толщина стенки 3,0 мм (м) ИНДЕКС К ПОЗИЦИИ(справочно): 1 Письмо Минстроя России от 06.02.2015 г. № 3004-ЛС/08 (Прочие объекты) СМР=6,01 | 1542.8 | 22.66 |  | 22.66 | 34960 |  |  | 34960
30 | ФССЦ-103-0138 Приказ Минстроя России от 12.11.14 №703/пр | Трубы стальные электросварные прямошовные со снятой фаской из стали марок БСт2кп-БСт4кп и БСт2пс-БСт4пс наружный диаметр 50 мм, толщина стенки 3 мм (м) ИНДЕКС К ПОЗИЦИИ(справочно): 1 Письмо Минстроя России от 06.02.2015 г. № 3004-ЛС/08 (Прочие объекты) СМР=6,01 | 28 | 27.17 |  | 27.17 | 761 |  |  | 761
Раздел 5. Устройство искусственных неровностей - 3 шт.
31 | ФЕР27-03-004-02 Приказ Минстроя РФ от 30.01.14 №31/пр | Устройство выравнивающего слоя из асфальтобетонной смеси: без применения укладчиков асфальтобетона (100 т смеси) ИНДЕКС К ПОЗИЦИИ(справочно): 1 Письмо Минстроя России от 06.02.2015 г. № 3004-ЛС/08 (Прочие объекты) СМР=6,01 НР (554 руб.): 142% от ФОТ (390 руб.) СП (371 руб.): 95% от ФОТ (390 руб.) | 0.435 | 51482,79 598,75 | 2321,32 298,49 | 48562.72 | 22395 | 260 | 1010 130 | 21125 | 62.24 | 27.07
32 | ФССЦ-410-0034 Приказ Минстроя России от 12.11.14 №703/пр | Смеси асфальтобетонные дорожные, аэродромные и асфальтобетон (холодные), марка II Бх (т) ИНДЕКС К ПОЗИЦИИ(справочно): 1 Письмо Минстроя России от 06.02.2015 г. № 3004-ЛС/08 (Прочие объекты) СМР=6,01 | -43.94 | 479.6 |  | 479.6 | -21074 |  |  | -21074
33 | ФССЦ-410-0002 Приказ Минстроя России от 12.11.14 №703/пр | Асфальтобетонные смеси дорожные, аэродромные и асфальтобетон (горячие и теплые для плотного асфальтобетона мелко и крупнозернистые, песчаные), марка I, тип Б (т) ИНДЕКС К ПОЗИЦИИ(справочно): 1 Письмо Минстроя России от 06.02.2015 г. № 3004-ЛС/08 (Прочие объекты) СМР=6,01 | 43.94 | 519 |  | 519 | 22805 |  |  | 22805
Итого прямые затраты по смете в ценах 2001г. | [6 empty] | 594886 | 39544 | 7608 803 | 547734 |  | 4672.91
Накладные расходы | [6 empty] | 57293
Сметная прибыль | [6 empty] | 38330
ВСЕГО по смете | [6 empty] | 4149959 |  |  |  |  | 4672.91
Автомобильные дороги:
Итого Поз. 1, 3, 9, 11, 20-25, 31 | [6 empty] | 280432 | 39544 | 7608 803 | 233280 |  | 4672.91
Накладные расходы 142% ФОТ (от 40 347) | [6 empty] | 57293
Сметная прибыль 95% ФОТ (от 40 347) | [6 empty] | 38330
Итого c накладными и см. прибылью | [6 empty] | 376055 |  |  |  |  | 4672.91
Материалы:
Итого Поз. 2, 4-8, 10, 12-19, 26-30, 32-33 | [6 empty] | 314454 |  |  | 314454
Итого | [6 empty] | 690509 |  |  |  |  | 4672.91
Всего с учетом "Письмо Минстроя России от 06.02.2015 г. № 3004-ЛС/08 (Прочие объекты) СМР=6,01" | [6 empty] | 4149959 |  |  |  |  | 4672.91
Справочно, в ценах 2001г.:
Материалы | [6 empty] | 547734
Машины и механизмы | [6 empty] | 7608
ФОТ | [6 empty] | 40347
Накладные расходы | [6 empty] | 57293
Сметная прибыль | [6 empty] | 38330
ВСЕГО по смете | [6 empty] | 4149959 |  |  |  |  | 4672.91
Составил: ___________________________Ушакова И.В.
(должность, подпись, расшифровка)