## ЛСР по форме №4 с материалами
СОГЛАСОВАНО: | [8 empty] | УТВЕРЖДАЮ:
_______________ | [8 empty] | __________________
" _____ " ________________ 2014 г. | [8 empty] | "______ " _______________2014 г.
(наименование стройки)
ЛОКАЛЬНЫЙ СМЕТНЫЙ РАСЧЕТ № 04-03-07
(локальная смета)
на | Вынос линейно-кабельных сооружений связи
(наименование работ и затрат, наименование объекта)
Основание:
| Сметная стоимость _______________________________________________________________________________________________ |  | ___________________________264,542 |  | тыс. руб.
| строительных работ _______________________________________________________________________________________________ |  | _______________________________________________________________________________________________258,099 |  | тыс. руб.
| монтажных работ _______________________________________________________________________________________________ |  | _______________________________________________________________________________________________6,443 |  | тыс. руб.
| Средства на оплату труда _______________________________________________________________________________________________ |  | ___________________________12,540 |  | тыс. руб.
| Сметная трудоемкость _______________________________________________________________________________________________ |  | _______________________________________________________________________________________________1335,8 |  | чел.час
Составлен(а) в текущих (прогнозных) ценах по состоянию на 1 кв. 2015 г.
№ пп | Шифр и номер позиции норматива | Наименование работ и затрат, единица измерения | Количество | Стоимость единицы, руб. |  |  | Общая стоимость, руб. |  |  |  | Затраты труда рабочих, чел.-ч, не занятых обслуживанием машин
|  |  |  | всего | эксплуата- ции машин | мате- риалы | Всего | оплаты труда | эксплуата- ции машин | мате- риалы
|  |  |  | оплаты труда | в т.ч. оплаты труда |  |  |  | в т.ч. оплаты труда |  | на единицу | всего
1 | 2 | 3 | 4 | 5 | 6 | 7 | 8 | 9 | 10 | 11 | 12 | 13
Раздел 1.
1 | ФЕР01-01-004-06 Приказ Минстроя РФ от 30.01.14 №31/пр | Разработка грунта в отвал экскаваторами «драглайн» или «обратная лопата» с ковшом вместимостью: 0,25 м3, группа грунтов 3 (1000 м3 грунта) ИНДЕКС К ПОЗИЦИИ(справочно): 1 Письмо Минстроя России от 06.02.2015 г. № 3004-ЛС/08 (Прочие объекты) СМР=6,01 НР (1221 руб.): 95% от ФОТ (1285 руб.) СП (643 руб.): 50% от ФОТ (1285 руб.) | 1.19 | 5821,47 138,06 | 5683,41 941,69 |  | 6928 | 164 | 6764 1121 |  | 17.7 | 21.06
2 | ФЕР01-02-057-02 Приказ Минстроя РФ от 30.01.14 №31/пр | Разработка грунта вручную в траншеях глубиной до 2 м без креплений с откосами, группа грунтов: 2 (100 м3 грунта) (Прил.1.12 п.3.187Доработка вручную, зачистка дна и стенок с выкидкой грунта в котлованах и траншеях, разработанных механизированным способом ОЗП=1,2; ТЗ=1,2) ИНДЕКС К ПОЗИЦИИ(справочно): 1 Письмо Минстроя России от 06.02.2015 г. № 3004-ЛС/08 (Прочие объекты) СМР=6,01 НР (5881 руб.): 80% от ФОТ (7351 руб.) СП (3308 руб.): 45% от ФОТ (7351 руб.) | 5.1 | 1441,44 1441,44 |  |  | 7351 | 7351 |  |  | 184.8 | 942.48
3 | ФЕР27-04-001-01 Приказ Минстроя РФ от 30.01.14 №31/пр | Устройство подстилающих и выравнивающих слоев оснований: из песка (100 м3 материала основания (в плотном теле)) ИНДЕКС К ПОЗИЦИИ(справочно): 1 Письмо Минстроя России от 06.02.2015 г. № 3004-ЛС/08 (Прочие объекты) СМР=6,01 НР (30 руб.): 142% от ФОТ (21 руб.) СП (20 руб.): 95% от ФОТ (21 руб.) | 0.07 | 2281,99 126,07 | 2143,72 177,53 | 12.2 | 160 | 9 | 150 12 | 1 | 15.72 | 1.1
4 | ФССЦ-408-0122 Приказ Минстроя России от 12.11.14 №703/пр | Песок природный для строительных: работ средний (м3) ИНДЕКС К ПОЗИЦИИ(справочно): 1 Письмо Минстроя России от 06.02.2015 г. № 3004-ЛС/08 (Прочие объекты) СМР=6,01 | 7.7 | 55.26 |  | 55.26 | 426 |  |  | 426
5 | ФЕР34-02-005-03 Приказ Минстроя РФ от 30.01.14 №31/пр | Устройство колодцев железобетонных сборных типовых, собранных на трассе, устанавливаемых: на пешеходной части ККС-3 (1 колодец) ИНДЕКС К ПОЗИЦИИ(справочно): 1 Письмо Минстроя России от 06.02.2015 г. № 3004-ЛС/08 (Прочие объекты) СМР=6,01 НР (103 руб.): 100% от ФОТ (103 руб.) СП (67 руб.): 65% от ФОТ (103 руб.) | 1 | 1175,17 92,53 | 81,75 9,86 | 1000.89 | 1175 | 93 | 82 10 | 1000 | 10.08 | 10.08
6 | ФССЦ-403-8211 Приказ Минстроя России от 12.11.14 №703/пр | Колодцы канализационной связи марки: ККС-3 /бетон В15 (М200), объем 0,098 м3, расход ар-ры 5,69кг/ (альбом типовых чертежей Т-282-1-82) (шт.) ИНДЕКС К ПОЗИЦИИ(справочно): 1 Письмо Минстроя России от 06.02.2015 г. № 3004-ЛС/08 (Прочие объекты) СМР=6,01 | 1 | 167.26 |  | 167.26 | 167 |  |  | 167
7 | ФЕР34-02-001-03 Приказ Минстроя РФ от 30.01.14 №31/пр | Демонтаж трубопроводов из хризотилцементных труб с соединением: полиэтиленовыми муфтами до 2 отверстий (1 канало-километр трубопровода) (МДС36 п.3.3.1.Демонтаж (разборка) наружных сетей водопровода, канализации, теплоснабжения и газоснабжения ОЗП=0,6; ЭМ=0,6 к расх.; ЗПМ=0,6; МАТ=0 к расх.; ТЗ=0,6; ТЗМ=0,6) ИНДЕКС К ПОЗИЦИИ(справочно): 1 Письмо Минстроя России от 06.02.2015 г. № 3004-ЛС/08 (Прочие объекты) СМР=6,01 НР (94 руб.): 100% от ФОТ (94 руб.) СП (61 руб.): 65% от ФОТ (94 руб.) | 0.128 | 730,94 730,94 |  |  | 94 | 94 |  |  | 86.4 | 11.06
8 | ФЕР34-02-001-03 Приказ Минстроя РФ от 30.01.14 №31/пр | Устройство трубопроводов из хризотилцементных труб с соединением: полиэтиленовыми муфтами до 2 отверстий (1 канало-километр трубопровода) ИНДЕКС К ПОЗИЦИИ(справочно): 1 Письмо Минстроя России от 06.02.2015 г. № 3004-ЛС/08 (Прочие объекты) СМР=6,01 НР (202 руб.): 100% от ФОТ (202 руб.) СП (131 руб.): 65% от ФОТ (202 руб.) | 0.166 | 17111,83 1218,24 |  | 15893.59 | 2841 | 202 |  | 2639 | 144 | 23.9
9 | ФЕР34-02-012-01 Приказ Минстроя РФ от 30.01.14 №31/пр | Устройство ввода труб в колодцы (10 каналов) ИНДЕКС К ПОЗИЦИИ(справочно): 1 Письмо Минстроя России от 06.02.2015 г. № 3004-ЛС/08 (Прочие объекты) СМР=6,01 НР (57 руб.): 100% от ФОТ (57 руб.) СП (37 руб.): 65% от ФОТ (57 руб.) | 0.8 | 97,89 71,02 |  | 26.87 | 78 | 57 |  | 21 | 7.83 | 6.26
10 | ФЕР27-03-008-02 Приказ Минстроя РФ от 30.01.14 №31/пр | Разборка покрытий и оснований: щебеночных (100 м3 конструкций) ИНДЕКС К ПОЗИЦИИ(справочно): 1 Письмо Минстроя России от 06.02.2015 г. № 3004-ЛС/08 (Прочие объекты) СМР=6,01 НР (30 руб.): 142% от ФОТ (21 руб.) СП (20 руб.): 95% от ФОТ (21 руб.) | 0.14 | 510,77 103,12 | 407,65 50,29 |  | 72 | 14 | 58 7 |  | 13.22 | 1.85
11 | ФЕР27-03-008-04 Приказ Минстроя РФ от 30.01.14 №31/пр | Разборка покрытий и оснований: асфальтобетонных (100 м3 конструкций) ИНДЕКС К ПОЗИЦИИ(справочно): 1 Письмо Минстроя России от 06.02.2015 г. № 3004-ЛС/08 (Прочие объекты) СМР=6,01 НР (389 руб.): 142% от ФОТ (274 руб.) СП (260 руб.): 95% от ФОТ (274 руб.) | 0.14 | 5786,87 1494,14 | 4292,73 464,51 |  | 810 | 209 | 601 65 |  | 179.8 | 25.17
12 | ФЕР01-02-061-02 Приказ Минстроя РФ от 30.01.14 №31/пр | Засыпка вручную траншей, пазух котлованов и ям, группа грунтов: 2 (100 м3 грунта) ИНДЕКС К ПОЗИЦИИ(справочно): 1 Письмо Минстроя России от 06.02.2015 г. № 3004-ЛС/08 (Прочие объекты) СМР=6,01 НР (525 руб.): 80% от ФОТ (656 руб.) СП (295 руб.): 45% от ФОТ (656 руб.) | 0.9 | 729 729 |  |  | 656 | 656 |  |  | 97.2 | 87.48
13 | ФЕРм10-06-026-01 Приказ Минстроя РФ от 30.01.14 №31/пр | Демонтаж кабеля в подземной канализации, масса 1 м кабеля: до 1 кг (1 км) (МДС37 п.3.2.1.Демонтаж оборудования, которое не подлежит дальнейшему использованию (предназначено в лом) с разборкой и резкой на части ОЗП=0,5; ЭМ=0,5 к расх.; ЗПМ=0,5; МАТ=0 к расх.; ТЗ=0,5; ТЗМ=0,5) ИНДЕКС К ПОЗИЦИИ(справочно): 1 Письмо Минстроя России от 06.02.2015 г. № 3004-ЛС/08 (Прочие объекты) СМР=6,01 НР (24 руб.): 100% от ФОТ (24 руб.) СП (16 руб.): 65% от ФОТ (24 руб.) | 0.038 | 1510,63 580,04 | 930,59 63,92 |  | 57 | 22 | 35 2 |  | 68 | 2.58
14 | ФЕРм10-06-026-01 Приказ Минстроя РФ от 30.01.14 №31/пр | Прокладка кабеля в подземной канализации, масса 1 м кабеля: до 1 кг (1 км) ИНДЕКС К ПОЗИЦИИ(справочно): 1 Письмо Минстроя России от 06.02.2015 г. № 3004-ЛС/08 (Прочие объекты) СМР=6,01 НР (49 руб.): 100% от ФОТ (49 руб.) СП (32 руб.): 65% от ФОТ (49 руб.) | 0.038 | 4976,86 1160,08 | 1861,17 127,83 | 1955.61 | 189 | 44 | 71 5 | 74 | 136 | 5.17
15 | ФЕРм10-06-029-17 Приказ Минстроя РФ от 30.01.14 №31/пр | Муфта прямая на кабеле с пластиковой или винилитовой оболочкой в колодцах, емкость: до 10х2 (1 шт.) ИНДЕКС К ПОЗИЦИИ(справочно): 1 Письмо Минстроя России от 06.02.2015 г. № 3004-ЛС/08 (Прочие объекты) СМР=6,01 НР (127 руб.): 100% от ФОТ (127 руб.) СП (83 руб.): 65% от ФОТ (127 руб.) | 2 | 180,17 57,72 | 55,43 5,8 | 67.02 | 360 | 115 | 111 12 | 134 | 6 | 12
16 | ФССЦ-501-1314 Приказ Минстроя России от 12.11.14 №703/пр | Кабели связи с полиэтиленовой изоляцией, с алюмополиэтиленовым экраном, марки: ТППэп, диаметром жилы 0,32 мм, с числом пар - 10 (1000 м) ИНДЕКС К ПОЗИЦИИ(справочно): 1 Письмо Минстроя России от 06.02.2015 г. № 3004-ЛС/08 (Прочие объекты) СМР=6,01 | 0.04 | 5391.1 |  | 5391.1 | 216 |  |  | 216
17 | ФЕРм10-06-032-01 Приказ Минстроя РФ от 30.01.14 №31/пр | Комплекс измерений постоянным током смонтированных парных кабелей до и после включения в оконечные устройства (100 пар) ИНДЕКС К ПОЗИЦИИ(справочно): 1 Письмо Минстроя России от 06.02.2015 г. № 3004-ЛС/08 (Прочие объекты) СМР=6,01 НР (13 руб.): 100% от ФОТ (13 руб.) СП (8 руб.): 65% от ФОТ (13 руб.) | 0.1 | 132,36 125,06 |  | 7.3 | 13 | 13 |  |  | 13 | 1.3
18 | ФЕРм10-06-032-02 Приказ Минстроя РФ от 30.01.14 №31/пр | Прослушивание и измерение переходных затуханий на парных кабелях, емкость: 100х2 (1 кабель) ИНДЕКС К ПОЗИЦИИ(справочно): 1 Письмо Минстроя России от 06.02.2015 г. № 3004-ЛС/08 (Прочие объекты) СМР=6,01 НР (38 руб.): 100% от ФОТ (38 руб.) СП (25 руб.): 65% от ФОТ (38 руб.) | 1 | 39,25 38,48 |  | 0.77 | 39 | 38 |  | 1 | 4 | 4
19 | ФЕРм10-06-048-07 Приказ Минстроя РФ от 30.01.14 №31/пр | Демонтаж волоконно-оптических кабелей в канализации: в трубопроводе по занятому каналу (100 м кабеля) (МДС37 п.3.2.1.Демонтаж оборудования, которое не подлежит дальнейшему использованию (предназначено в лом) без разборки и резки ОЗП=0,3; ЭМ=0,3 к расх.; ЗПМ=0,3; МАТ=0 к расх.; ТЗ=0,3; ТЗМ=0,3) ИНДЕКС К ПОЗИЦИИ(справочно): 1 Письмо Минстроя России от 06.02.2015 г. № 3004-ЛС/08 (Прочие объекты) СМР=6,01 НР (265 руб.): 100% от ФОТ (265 руб.) СП (172 руб.): 65% от ФОТ (265 руб.) | 3.6 | 170,85 62,1 | 108,75 11,38 |  | 615 | 224 | 391 41 |  | 6 | 21.6
20 | ФЕРм10-06-048-07 Приказ Минстроя РФ от 30.01.14 №31/пр | Прокладка волоконно-оптических кабелей в канализации: в трубопроводе по занятому каналу (100 м кабеля) ИНДЕКС К ПОЗИЦИИ(справочно): 1 Письмо Минстроя России от 06.02.2015 г. № 3004-ЛС/08 (Прочие объекты) СМР=6,01 НР (882 руб.): 100% от ФОТ (882 руб.) СП (573 руб.): 65% от ФОТ (882 руб.) | 3.6 | 587,23 207 | 362,51 37,93 | 17.72 | 2114 | 745 | 1305 137 | 64 | 20 | 72
21 | ФЕРм10-06-058-04 Приказ Минстроя России от 12.11.14 №703/пр | Монтаж муфт прямых для волоконно-оптических кабелей в колодце, емкость оптических волокон: 16 (1 муфта) ИНДЕКС К ПОЗИЦИИ(справочно): 1 Письмо Минстроя России от 06.02.2015 г. № 3004-ЛС/08 (Прочие объекты) СМР=6,01 НР (276 руб.): 100% от ФОТ (276 руб.) СП (179 руб.): 65% от ФОТ (276 руб.) | 4 | 98,28 68,99 | 22.2 | 7.09 | 393 | 276 | 89 | 28 | 5.34 | 21.36
22 | ФЕРм10-06-058-08 Приказ Минстроя России от 12.11.14 №703/пр | Монтаж муфт прямых для волоконно-оптических кабелей в колодце, емкость оптических волокон: 48 (1 муфта) ИНДЕКС К ПОЗИЦИИ(справочно): 1 Письмо Минстроя России от 06.02.2015 г. № 3004-ЛС/08 (Прочие объекты) СМР=6,01 НР (673 руб.): 100% от ФОТ (673 руб.) СП (437 руб.): 65% от ФОТ (673 руб.) | 4 | 244,62 168,22 | 57.14 | 19.26 | 978 | 673 | 229 | 76 | 13.02 | 52.08
23 | прайс | Кабель ОКЛК-01-6-8-10/7 цена:12,25/6,01 (м) ИНДЕКС К ПОЗИЦИИ(справочно): 1 Письмо Минстроя России от 06.02.2015 г. № 3004-ЛС/08 (Прочие объекты) СМР=6,01 | 180 | 2.04 |  | 2.04 | 367 |  |  | 367
24 | прайс | Кабель ОКД на 48 волокон цена:9,46/6,01 (м) ИНДЕКС К ПОЗИЦИИ(справочно): 1 Письмо Минстроя России от 06.02.2015 г. № 3004-ЛС/08 (Прочие объекты) СМР=6,01 | 180 | 1.57 |  | 1.57 | 283 |  |  | 283
25 | ФЕР34-02-024-03 Приказ Минстроя РФ от 30.01.14 №31/пр | Демонтаж средствами малой механизации опор деревянных: одинарных высотой свыше 8,5 м (1 опора) (МДС36 п.3.3.1.Демонтаж (разборка) сборных деревянных конструкций ОЗП=0,8; ЭМ=0,8 к расх.; ЗПМ=0,8; МАТ=0 к расх.; ТЗ=0,8; ТЗМ=0,8) ИНДЕКС К ПОЗИЦИИ(справочно): 1 Письмо Минстроя России от 06.02.2015 г. № 3004-ЛС/08 (Прочие объекты) СМР=6,01 НР (37 руб.): 100% от ФОТ (37 руб.) СП (24 руб.): 65% от ФОТ (37 руб.) | 1 | 46,77 35,09 | 11,68 1,94 |  | 47 | 35 | 12 2 |  | 3.912 | 3.91
26 | ФЕР34-02-028-02 Приказ Минстроя РФ от 30.01.14 №31/пр | Демонтаж подпоры к опорам высотой: свыше 8,5 м (1 подпора) (МДС36 п.3.3.1.Демонтаж (разборка) сборных деревянных конструкций ОЗП=0,8; ЭМ=0,8 к расх.; ЗПМ=0,8; МАТ=0 к расх.; ТЗ=0,8; ТЗМ=0,8) ИНДЕКС К ПОЗИЦИИ(справочно): 1 Письмо Минстроя России от 06.02.2015 г. № 3004-ЛС/08 (Прочие объекты) СМР=6,01 НР (34 руб.): 100% от ФОТ (34 руб.) СП (22 руб.): 65% от ФОТ (34 руб.) | 1 | 43,48 32,36 | 11,12 1,94 |  | 43 | 32 | 11 2 |  | 3.608 | 3.61
27 | ФЕР34-02-027-04 Приказ Минстроя РФ от 30.01.14 №31/пр | Демонтаж к опорам и подпорам приставок железобетонных: двойных, высота опоры или подпоры более 8,5 м (1 приставка) (МДС36 п.3.3.1.Демонтаж (разборка) сборных деревянных конструкций ОЗП=0,8; ЭМ=0,8 к расх.; ЗПМ=0,8; МАТ=0 к расх.; ТЗ=0,8; ТЗМ=0,8) ИНДЕКС К ПОЗИЦИИ(справочно): 1 Письмо Минстроя России от 06.02.2015 г. № 3004-ЛС/08 (Прочие объекты) СМР=6,01 НР (28 руб.): 100% от ФОТ (28 руб.) СП (18 руб.): 65% от ФОТ (28 руб.) | 1 | 45,73 23,5 | 22,23 3,89 |  | 46 | 24 | 22 4 |  | 2.688 | 2.69
28 | ФЕР34-02-027-03 Приказ Минстроя РФ от 30.01.14 №31/пр | Демонтаж к опорам и подпорам приставок железобетонных: одинарных, высота опоры или подпоры более 8,5 м (1 приставка) (МДС36 п.3.3.1.Демонтаж (разборка) сборных деревянных конструкций ОЗП=0,8; ЭМ=0,8 к расх.; ЗПМ=0,8; МАТ=0 к расх.; ТЗ=0,8; ТЗМ=0,8) ИНДЕКС К ПОЗИЦИИ(справочно): 1 Письмо Минстроя России от 06.02.2015 г. № 3004-ЛС/08 (Прочие объекты) СМР=6,01 НР (17 руб.): 100% от ФОТ (17 руб.) СП (11 руб.): 65% от ФОТ (17 руб.) | 1 | 26,08 14,96 | 11,12 1,94 |  | 26 | 15 | 11 2 |  | 1.712 | 1.71
29 | ФЕР34-02-042-06 Приказ Минстроя РФ от 30.01.14 №31/пр | Демонтаж на крюках проводов диаметром: до 5 мм, на 1 км линии число опор 20 (1 км провода) (МДС37 п.3.2.1.Демонтаж оборудования, которое подлежит дальнейшему использованию, со снятием с места установки, необходимой (частичной) разборкой и консервированием с целью длительного или кратковременною хранения ОЗП=0,7; ЭМ=0,7 к расх.; ЗПМ=0,7; МАТ=0 к расх.; ТЗ=0,7; ТЗМ=0,7) ИНДЕКС К ПОЗИЦИИ(справочно): 1 Письмо Минстроя России от 06.02.2015 г. № 3004-ЛС/08 (Прочие объекты) СМР=6,01 НР (13 руб.): 100% от ФОТ (13 руб.) СП (8 руб.): 65% от ФОТ (13 руб.) | 0.12 | 104,7 104,7 |  |  | 13 | 13 |  |  | 11.27 | 1.35
Итого прямые затраты по смете в ценах 2001г. | [6 empty] | 26557 | 11118 | 9942 1422 | 5497 |  | 1335.8
Накладные расходы | [6 empty] | 11008
Сметная прибыль | [6 empty] | 6452
ВСЕГО по смете | [6 empty] | 264542 |  |  |  |  | 1335.8
Итоги по Строительным работам
Земляные работы, выполняемые механизированным способом:
Итого Поз. 1 | [6 empty] | 6928 | 164 | 6764 1121 |  |  | 21.06
Накладные расходы 95% ФОТ (от 1 285) | [6 empty] | 1221
Сметная прибыль 50% ФОТ (от 1 285) | [6 empty] | 643
Итого c накладными и см. прибылью | [6 empty] | 8792 |  |  |  |  | 21.06
Земляные работы, выполняемые ручным способом:
Итого Поз. 2, 12 | [6 empty] | 8007 | 8007 |  |  |  | 1029.96
Накладные расходы 80% ФОТ (от 8 007) | [6 empty] | 6406
Сметная прибыль 45% ФОТ (от 8 007) | [6 empty] | 3603
Итого c накладными и см. прибылью | [6 empty] | 18016 |  |  |  |  | 1029.96
Автомобильные дороги:
Итого Поз. 3, 10-11 | [6 empty] | 1042 | 232 | 809 84 | 1 |  | 28.12
Накладные расходы 142% ФОТ (от 316) | [6 empty] | 449
Сметная прибыль 95% ФОТ (от 316) | [6 empty] | 300
Итого c накладными и см. прибылью | [6 empty] | 1791 |  |  |  |  | 28.12
Материалы:
Итого Поз. 4, 6, 16, 23-24 | [6 empty] | 1459 |  |  | 1459
Прокладка и монтаж сетей связи:
Итого Поз. 5, 7-9, 19-22, 25-29 | [6 empty] | 8463 | 2483 | 2152 198 | 3828 |  | 231.61
Накладные расходы 100% ФОТ (от 2 681) | [6 empty] | 2681
Сметная прибыль 65% ФОТ (от 2 681) | [6 empty] | 1743
Итого c накладными и см. прибылью | [6 empty] | 12887 |  |  |  |  | 231.61
Итого | [6 empty] | 42945 |  |  |  |  | 1310.75
Всего с учетом "Письмо Минстроя России от 06.02.2015 г. № 3004-ЛС/08 (Прочие объекты) СМР=6,01" | [6 empty] | 258099 |  |  |  |  | 1310.75
Итоги по Монтажным работам
Прокладка и монтаж сетей связи:
Итого Поз. 13-15, 17-18 | [6 empty] | 658 | 232 | 217 19 | 209 |  | 25.05
Накладные расходы 100% ФОТ (от 251) | [6 empty] | 251
Сметная прибыль 65% ФОТ (от 251) | [6 empty] | 163
Итого c накладными и см. прибылью | [6 empty] | 1072 |  |  |  |  | 25.05
Итого | [6 empty] | 1072 |  |  |  |  | 25.05
Всего с учетом "Письмо Минстроя России от 06.02.2015 г. № 3004-ЛС/08 (Прочие объекты) СМР=6,01" | [6 empty] | 6443 |  |  |  |  | 25.05
Итого | [6 empty] | 264542 |  |  |  |  | 1335.8
Справочно, в ценах 2001г.:
Материалы | [6 empty] | 5497
Машины и механизмы | [6 empty] | 9942
ФОТ | [6 empty] | 12540
Накладные расходы | [6 empty] | 11008
Сметная прибыль | [6 empty] | 6452
ВСЕГО по смете | [6 empty] | 264542 |  |  |  |  | 1335.8
Составил: ___________________________Ушакова И.В.
(должность, подпись, расшифровка)