## ЛСР по форме №4 с материалами
СОГЛАСОВАНО: | [8 empty] | УТВЕРЖДАЮ:
_______________ | [8 empty] | __________________
" _____ " ________________ 2014 г. | [8 empty] | "______ " _______________2014 г.
(наименование стройки)
ЛОКАЛЬНЫЙ СМЕТНЫЙ РАСЧЕТ № 01-01-01
(локальная смета)
на | Подготовительные работы
(наименование работ и затрат, наименование объекта)
Основание:
| Сметная стоимость строительных работ _______________________________________________________________________________________________ |  | ___________________________12,559 |  | тыс. руб.
| Средства на оплату труда _______________________________________________________________________________________________ |  | ___________________________0,494 |  | тыс. руб.
| Сметная трудоемкость _______________________________________________________________________________________________ |  | _______________________________________________________________________________________________51,34 |  | чел.час
Составлен(а) в текущих (прогнозных) ценах по состоянию на 1 кв. 2015 г.
№ пп | Шифр и номер позиции норматива | Наименование работ и затрат, единица измерения | Количество | Стоимость единицы, руб. |  |  | Общая стоимость, руб. |  |  |  | Затраты труда рабочих, чел.-ч, не занятых обслуживанием машин
|  |  |  | всего | эксплуата- ции машин | мате- риалы | Всего | оплаты труда | эксплуата- ции машин | мате- риалы
|  |  |  | оплаты труда | в т.ч. оплаты труда |  |  |  | в т.ч. оплаты труда |  | на единицу | всего
1 | 2 | 3 | 4 | 5 | 6 | 7 | 8 | 9 | 10 | 11 | 12 | 13
Раздел 1.
1 | ФЕР01-02-099-05 Приказ Минстроя РФ от 30.01.14 №31/пр | Валка деревьев мягких пород с корня, диаметр стволов: до 32 см (100 деревьев) ИНДЕКС К ПОЗИЦИИ(справочно): 1 Письмо Минстроя России от 06.02.2015 г. № 3004-ЛС/08 (Прочие объекты) СМР=6,01 НР (8 руб.): 80% от ФОТ (10 руб.) СП (5 руб.): 45% от ФОТ (10 руб.) | 0.08 | 149,73 125,96 | 23.77 |  | 12 | 10 | 2 |  | 13.4 | 1.07
2 | ФЕР01-02-099-06 Приказ Минстроя РФ от 30.01.14 №31/пр | Валка деревьев мягких пород с корня, диаметр стволов: более 32 см (100 деревьев) ИНДЕКС К ПОЗИЦИИ(справочно): 1 Письмо Минстроя России от 06.02.2015 г. № 3004-ЛС/08 (Прочие объекты) СМР=6,01 НР (38 руб.): 80% от ФОТ (47 руб.) СП (21 руб.): 45% от ФОТ (47 руб.) | 0.24 | 227,46 192,7 | 34.76 |  | 55 | 47 | 8 |  | 20.5 | 4.92
3 | ФЕР01-02-101-06 Приказ Минстроя РФ от 30.01.14 №31/пр | Разделка древесины мягких пород, полученной от валки леса, диаметр стволов: до 32 см (100 деревьев) ИНДЕКС К ПОЗИЦИИ(справочно): 1 Письмо Минстроя России от 06.02.2015 г. № 3004-ЛС/08 (Прочие объекты) СМР=6,01 НР (26 руб.): 80% от ФОТ (33 руб.) СП (15 руб.): 45% от ФОТ (33 руб.) | 0.08 | 488,74 406,43 | 82.31 |  | 39 | 33 | 6 |  | 48.5 | 3.88
4 | ФЕР01-02-101-07 Приказ Минстроя РФ от 30.01.14 №31/пр | Разделка древесины мягких пород, полученной от валки леса, диаметр стволов: более 32 см (100 деревьев) ИНДЕКС К ПОЗИЦИИ(справочно): 1 Письмо Минстроя России от 06.02.2015 г. № 3004-ЛС/08 (Прочие объекты) СМР=6,01 НР (132 руб.): 80% от ФОТ (165 руб.) СП (74 руб.): 45% от ФОТ (165 руб.) | 0.24 | 823,23 686,67 | 136.56 |  | 198 | 165 | 33 |  | 80.5 | 19.32
5 | ФЕР01-02-105-02 Приказ Минстроя РФ от 30.01.14 №31/пр | Корчевка пней в грунтах естественного залегания корчевателями-собирателями на тракторе мощностью 79 кВт (108 л.с.) с перемещением пней до 5 м, диаметр пней: до 32 см (100 пней) ИНДЕКС К ПОЗИЦИИ(справочно): 1 Письмо Минстроя России от 06.02.2015 г. № 3004-ЛС/08 (Прочие объекты) СМР=6,01 НР (4 руб.): 80% от ФОТ (5 руб.) СП (2 руб.): 45% от ФОТ (5 руб.) | 0.08 | 368.09 | 368,09 59,62 |  | 29 |  | 29 5
6 | ФЕР01-02-105-03 Приказ Минстроя РФ от 30.01.14 №31/пр | Корчевка пней в грунтах естественного залегания корчевателями-собирателями на тракторе мощностью 79 кВт (108 л.с.) с перемещением пней до 5 м, диаметр пней: свыше 32 см (100 пней) ИНДЕКС К ПОЗИЦИИ(справочно): 1 Письмо Минстроя России от 06.02.2015 г. № 3004-ЛС/08 (Прочие объекты) СМР=6,01 НР (18 руб.): 80% от ФОТ (23 руб.) СП (10 руб.): 45% от ФОТ (23 руб.) | 0.24 | 596.59 | 596,59 96,62 |  | 143 |  | 143 23
7 | ФЕР01-02-105-05 Приказ Минстроя РФ от 30.01.14 №31/пр | При перемещении пней на каждые последующие 10 м добавлять: к расценке 01-02-105-02 (до 30 м) (100 пней) ИНДЕКС К ПОЗИЦИИ(справочно): 1 Письмо Минстроя России от 06.02.2015 г. № 3004-ЛС/08 (Прочие объекты) СМР=6,01 НР (2 руб.): 80% от ФОТ (2 руб.) СП (1 руб.): 45% от ФОТ (2 руб.) | 0.2 | 55.12 | 55,12 8,93 |  | 11 |  | 11 2
8 | ФЕР01-02-105-06 Приказ Минстроя РФ от 30.01.14 №31/пр | При перемещении пней на каждые последующие 10 м добавлять: к расценке 01-02-105-03 (до 30 м) (100 пней) ИНДЕКС К ПОЗИЦИИ(справочно): 1 Письмо Минстроя России от 06.02.2015 г. № 3004-ЛС/08 (Прочие объекты) СМР=6,01 НР (8 руб.): 80% от ФОТ (10 руб.) СП (5 руб.): 45% от ФОТ (10 руб.) | 0.6 | 104.02 | 104,02 16,85 |  | 62 |  | 62 10
9 | ФЕР01-02-107-01 Приказ Минстроя РФ от 30.01.14 №31/пр | Засыпка ям подкоренных бульдозерами мощностью: 79 кВт (108 л.с.) (100 ям) ИНДЕКС К ПОЗИЦИИ(справочно): 1 Письмо Минстроя России от 06.02.2015 г. № 3004-ЛС/08 (Прочие объекты) СМР=6,01 НР (8 руб.): 80% от ФОТ (10 руб.) СП (5 руб.): 45% от ФОТ (10 руб.) | 0.32 | 184.23 | 184,23 31,46 |  | 59 |  | 59 10
10 | ФЕР01-02-119-02 Приказ Минстроя РФ от 30.01.14 №31/пр | Расчистка площадей от кустарника и мелколесья вручную: при средней поросли (100 м2) ИНДЕКС К ПОЗИЦИИ(справочно): 1 Письмо Минстроя России от 06.02.2015 г. № 3004-ЛС/08 (Прочие объекты) СМР=6,01 НР (151 руб.): 80% от ФОТ (189 руб.) СП (85 руб.): 45% от ФОТ (189 руб.) | 5 | 37,79 37,79 |  |  | 189 | 189 |  |  | 4.43 | 22.15
11 | ФССЦпг01-01-01-043 Приказ Минстроя России от 12.11.14 №703/пр | Погрузочные работы при автомобильных перевозках: мусора строительного с погрузкой экскаваторами емкостью ковша до 0,5 м3 (1 т груза) ИНДЕКС К ПОЗИЦИИ(справочно): 2 Письмо Минстроя России от 06.02.2015 г. № 3004-ЛС/08 (Автомобильные перевозки) СМР=5,76 НР 0% от ФОТ СП 0% от ФОТ | 70.64 | 3.28 | 3.28 |  | 232 |  | 232
12 | ФССЦпг03-21-01-005 Приказ Минстроя РФ от 30.01.14 №31/пр | Перевозка грузов автомобилями-самосвалами грузоподъемностью 10 т, работающих вне карьера, на расстояние: до 5 км I класс груза (1 т груза) ИНДЕКС К ПОЗИЦИИ(справочно): 2 Письмо Минстроя России от 06.02.2015 г. № 3004-ЛС/08 (Автомобильные перевозки) СМР=5,76 НР 0% от ФОТ СП 0% от ФОТ | 70.64 | 6.69 | 6.69 |  | 473 |  | 473
Итого прямые затраты по смете в ценах 2001г. | [6 empty] | 1502 | 444 | 1058 50 |  |  | 51.34
Накладные расходы | [6 empty] | 395
Сметная прибыль | [6 empty] | 222
ВСЕГО по смете | [6 empty] | 12559 |  |  |  |  | 51.34
Итоги по Поз. 1-10 "Письмо Минстроя России от 06.02.2015 г. № 3004-ЛС/08 (Прочие объекты) СМР=6,01"
Земляные работы, выполняемые по другим видам работ (подготовительным, сопутствующим, укрепительным):
Итого Поз. 1-10 | [6 empty] | 797 | 444 | 353 50 |  |  | 51.34
Накладные расходы 80% ФОТ (от 494) | [6 empty] | 395
Сметная прибыль 45% ФОТ (от 494) | [6 empty] | 222
Итого c накладными и см. прибылью | [6 empty] | 1414 |  |  |  |  | 51.34
Итого | [6 empty] | 1414 |  |  |  |  | 51.34
Всего с учетом "Письмо Минстроя России от 06.02.2015 г. № 3004-ЛС/08 (Прочие объекты) СМР=6,01" | [6 empty] | 8498 |  |  |  |  | 51.34
Итоги по Поз. 11-12 "Письмо Минстроя России от 06.02.2015 г. № 3004-ЛС/08 (Автомобильные перевозки) СМР=5,76"
Погрузо-разгрузочные работы:
Итого Поз. 11 | [6 empty] | 232 |  | 232
Перевозка грузов автотранспортом:
Итого Поз. 12 | [6 empty] | 473 |  | 473
Итого | [6 empty] | 705
Всего с учетом "Письмо Минстроя России от 06.02.2015 г. № 3004-ЛС/08 (Автомобильные перевозки) СМР=5,76" | [6 empty] | 4061
Итого | [6 empty] | 12559 |  |  |  |  | 51.34
Справочно, в ценах 2001г.:
Машины и механизмы | [6 empty] | 1058
ФОТ | [6 empty] | 494
Накладные расходы | [6 empty] | 395
Сметная прибыль | [6 empty] | 222
ВСЕГО по смете | [6 empty] | 12559 |  |  |  |  | 51.34
Составил: ___________________________Ушакова И.В.
(должность, подпись, расшифровка)