## ЛСР по форме №4 с материалами
СОГЛАСОВАНО: | [8 empty] | УТВЕРЖДАЮ:
_______________ | [8 empty] | __________________
" _____ " ________________ 2014 г. | [8 empty] | "______ " _______________2014 г.
(наименование стройки)
ЛОКАЛЬНЫЙ СМЕТНЫЙ РАСЧЕТ № 01-01-01
(локальная смета)
на | Разборка сооружений
(наименование работ и затрат, наименование объекта)
Основание:
| Сметная стоимость строительных работ _______________________________________________________________________________________________ |  | ___________________________382,833 |  | тыс. руб.
| Средства на оплату труда _______________________________________________________________________________________________ |  | ___________________________0,000 |  | тыс. руб.
| Сметная трудоемкость _______________________________________________________________________________________________ |  | _______________________________________________________________________________________________0 |  | чел.час
Составлен(а) в текущих (прогнозных) ценах по состоянию на 1 кв. 2015 г.
№ пп | Шифр и номер позиции норматива | Наименование работ и затрат, единица измерения | Количество | Стоимость единицы, руб. |  |  | Общая стоимость, руб. |  |  |  | Затраты труда рабочих, чел.-ч, не занятых обслуживанием машин
|  |  |  | всего | эксплуата- ции машин | мате- риалы | Всего | оплаты труда | эксплуата- ции машин | мате- риалы
|  |  |  | оплаты труда | в т.ч. оплаты труда |  |  |  | в т.ч. оплаты труда |  | на единицу | всего
1 | 2 | 3 | 4 | 5 | 6 | 7 | 8 | 9 | 10 | 11 | 12 | 13
Раздел 1.
1 | ФССЦпг01-01-01-003 Приказ Минстроя России от 12.11.14 №703/пр | Погрузочные работы при автомобильных перевозках: изделий из сборного железобетона, бетона, керамзитобетона массой до 3 т (Демонтаж плит) (1 т груза) ИНДЕКС К ПОЗИЦИИ(справочно): 2 Письмо Минстроя России от 06.02.2015 г. № 3004-ЛС/08 (Автомобильные перевозки) СМР=5,76 НР 0% от ФОТ СП 0% от ФОТ | 2160 | 10.71 | 10.71 |  | 23134 |  | 23134
2 | ФССЦпг03-01-01-005 Приказ Минстроя РФ от 30.01.14 №31/пр | Перевозка бетонных и ж/б изделий, стеновых и перегородочных материалов (кирпич, блоки, камни, плиты и панели), лесоматериалов круглых и пиломатериалов автомобилями бортовыми грузоподъемностью до 15 т, на расстояние до 5 км I класс груза (1 т груза) ИНДЕКС К ПОЗИЦИИ(справочно): 2 Письмо Минстроя России от 06.02.2015 г. № 3004-ЛС/08 (Автомобильные перевозки) СМР=5,76 НР 0% от ФОТ СП 0% от ФОТ | 2160 | 9.35 | 9.35 |  | 20196 |  | 20196
3 | ФССЦпг01-01-02-003 Приказ Минстроя России от 12.11.14 №703/пр | Разгрузочные работы при автомобильных перевозках: изделий из сборного железобетона, бетона, керамзитобетона массой до 3 т (1 т груза) ИНДЕКС К ПОЗИЦИИ(справочно): 2 Письмо Минстроя России от 06.02.2015 г. № 3004-ЛС/08 (Автомобильные перевозки) СМР=5,76 НР 0% от ФОТ СП 0% от ФОТ | 2160 | 10.71 | 10.71 |  | 23134 |  | 23134
Итого прямые затраты по смете в ценах 2001г. | [6 empty] | 66464 |  | 66464
ВСЕГО по смете | [6 empty] | 382833
Погрузо-разгрузочные работы:
Итого Поз. 1, 3 | [6 empty] | 46268 |  | 46268
Перевозка грузов автотранспортом:
Итого Поз. 2 | [6 empty] | 20196 |  | 20196
Итого | [6 empty] | 66464
Всего с учетом "Письмо Минстроя России от 06.02.2015 г. № 3004-ЛС/08 (Автомобильные перевозки) СМР=5,76" | [6 empty] | 382833
Справочно, в ценах 2001г.:
Машины и механизмы | [6 empty] | 66464
ВСЕГО по смете | [6 empty] | 382833
Составил: ___________________________Ушакова И.В.
(должность, подпись, расшифровка)