## ЛСР по форме №4 с материалами
СОГЛАСОВАНО: | [8 empty] | УТВЕРЖДАЮ:
_______________ | [8 empty] | __________________
" _____ " ________________ 2014 г. | [8 empty] | "______ " _______________2014 г.
(наименование стройки)
ЛОКАЛЬНЫЙ СМЕТНЫЙ РАСЧЕТ № 04-04-08
(локальная смета)
на | Устройство светофорного объекта
(наименование работ и затрат, наименование объекта)
Основание:
| Сметная стоимость _______________________________________________________________________________________________ |  | ___________________________786,841 |  | тыс. руб.
| строительных работ _______________________________________________________________________________________________ |  | _______________________________________________________________________________________________431,037 |  | тыс. руб.
| монтажных работ _______________________________________________________________________________________________ |  | _______________________________________________________________________________________________355,804 |  | тыс. руб.
| Средства на оплату труда _______________________________________________________________________________________________ |  | ___________________________11,203 |  | тыс. руб.
| Сметная трудоемкость _______________________________________________________________________________________________ |  | _______________________________________________________________________________________________982,25 |  | чел.час
Составлен(а) в текущих (прогнозных) ценах по состоянию на 1 кв. 2015 г.
№ пп | Шифр и номер позиции норматива | Наименование работ и затрат, единица измерения | Количество | Стоимость единицы, руб. |  |  | Общая стоимость, руб. |  |  |  | Затраты труда рабочих, чел.-ч, не занятых обслуживанием машин
|  |  |  | всего | эксплуата- ции машин | мате- риалы | Всего | оплаты труда | эксплуата- ции машин | мате- риалы
|  |  |  | оплаты труда | в т.ч. оплаты труда |  |  |  | в т.ч. оплаты труда |  | на единицу | всего
1 | 2 | 3 | 4 | 5 | 6 | 7 | 8 | 9 | 10 | 11 | 12 | 13
Раздел 1. Светофорные объекты перекресток пр.Строителей - ул.Кудряшова
1 | ФЕРм08-02-317-11 Приказ Минстроя РФ от 30.01.14 №31/пр | Сигнализация автоматическая безопасности движения со светофорами: трехочковыми (1 шт.) ИНДЕКС К ПОЗИЦИИ(справочно): 1 Письмо Минстроя России от 06.02.2015 г. № 3004-ЛС/08 (Прочие объекты) СМР=6,01 НР (1906 руб.): 95% от ФОТ (2006 руб.) СП (1304 руб.): 65% от ФОТ (2006 руб.) | 4 | 1923,04 415,48 | 918,49 86 | 589.07 | 7692 | 1662 | 3674 344 | 2356 | 44.2 | 176.8
2 | ФЕРм08-02-317-10 Приказ Минстроя РФ от 30.01.14 №31/пр | Сигнализация автоматическая безопасности движения со светофорами: двухочковыми (1 шт.) ИНДЕКС К ПОЗИЦИИ(справочно): 1 Письмо Минстроя России от 06.02.2015 г. № 3004-ЛС/08 (Прочие объекты) СМР=6,01 НР (1653 руб.): 95% от ФОТ (1740 руб.) СП (1131 руб.): 65% от ФОТ (1740 руб.) | 4 | 1200,06 387,28 | 510,85 47,66 | 301.93 | 4800 | 1549 | 2043 191 | 1208 | 41.2 | 164.8
3 | ФЕРм08-03-573-04 Приказ Минстроя РФ от 30.01.14 №31/пр | Шкаф (пульт) управления навесной, высота, ширина и глубина: до 600х600х350 мм (1 шт.) ИНДЕКС К ПОЗИЦИИ(справочно): 1 Письмо Минстроя России от 06.02.2015 г. № 3004-ЛС/08 (Прочие объекты) СМР=6,01 НР (26 руб.): 95% от ФОТ (27 руб.) СП (18 руб.): 65% от ФОТ (27 руб.) | 1 | 68,25 23,51 | 41,74 3,16 | 3 | 68 | 24 | 42 3 | 2 | 2.37 | 2.37
4 | ФЕРм08-03-572-07 Приказ Минстроя России от 12.11.14 №703/пр | Блок управления шкафного исполнения или распределительный пункт (шкаф), устанавливаемый: на полу, высота и ширина до 1700х1100 мм (1 шт.) ИНДЕКС К ПОЗИЦИИ(справочно): 1 Письмо Минстроя России от 06.02.2015 г. № 3004-ЛС/08 (Прочие объекты) СМР=6,01 НР (49 руб.): 95% от ФОТ (52 руб.) СП (34 руб.): 65% от ФОТ (52 руб.) | 1 | 496,66 46,23 | 99,37 5,54 | 351.06 | 497 | 46 | 99 6 | 352 | 4.66 | 4.66
5 | ФЕРм08-03-545-02 Приказ Минстроя РФ от 30.01.14 №31/пр | Коробка (ящик) с зажимами для кабелей и проводов сечением до 6 мм2, устанавливаемая на конструкции на стене или колонне, количество зажимов: до 20 (1 шт.) ИНДЕКС К ПОЗИЦИИ(справочно): 1 Письмо Минстроя России от 06.02.2015 г. № 3004-ЛС/08 (Прочие объекты) СМР=6,01 НР (234 руб.): 95% от ФОТ (246 руб.) СП (160 руб.): 65% от ФОТ (246 руб.) | 5 | 150,34 49,17 | 2.75 | 98.42 | 752 | 246 | 14 | 492 | 5.17 | 25.85
6 | ФЕРм08-02-407-17 Приказ Минстроя РФ от 30.01.14 №31/пр | Труба стальная по установленным конструкциям, по фермам, колоннам и другим стальным конструкциям, диаметр: до 50 мм (100 м) ИНДЕКС К ПОЗИЦИИ(справочно): 1 Письмо Минстроя России от 06.02.2015 г. № 3004-ЛС/08 (Прочие объекты) СМР=6,01 НР (9 руб.): 95% от ФОТ (9 руб.) СП (6 руб.): 65% от ФОТ (9 руб.) | 0.03 | 950,47 303,06 | 226,08 9,86 | 421.33 | 29 | 9 | 7 | 13 | 32.24 | 0.97
7 | ФЕРм08-02-148-01 Приказ Минстроя РФ от 30.01.14 №31/пр | Кабель до 35 кВ в проложенных трубах, блоках и коробах, масса 1 м кабеля: до 1 кг (100 м кабеля) ИНДЕКС К ПОЗИЦИИ(справочно): 1 Письмо Минстроя России от 06.02.2015 г. № 3004-ЛС/08 (Прочие объекты) СМР=6,01 НР (3 руб.): 95% от ФОТ (3 руб.) СП (2 руб.): 65% от ФОТ (3 руб.) | 0.03 | 187,39 95,43 | 54,4 2,7 | 37.56 | 6 | 3 | 2 | 1 | 9.92 | 0.3
8 | ФЕРм08-02-146-01 Приказ Минстроя РФ от 30.01.14 №31/пр | Кабель до 35 кВ с креплением накладными скобами, масса 1 м кабеля: до 0,5 кг (100 м кабеля) ИНДЕКС К ПОЗИЦИИ(справочно): 1 Письмо Минстроя России от 06.02.2015 г. № 3004-ЛС/08 (Прочие объекты) СМР=6,01 НР (113 руб.): 95% от ФОТ (119 руб.) СП (77 руб.): 65% от ФОТ (119 руб.) | 0.72 | 760,3 113,13 | 585,4 52,79 | 61.77 | 547 | 81 | 421 38 | 45 | 11.76 | 8.47
9 | ФЕРм08-02-149-01 Приказ Минстроя РФ от 30.01.14 №31/пр | Кабель до 35 кВ, подвешиваемый на тросе, масса 1 м кабеля: до 1 кг (100 м кабеля) ИНДЕКС К ПОЗИЦИИ(справочно): 1 Письмо Минстроя России от 06.02.2015 г. № 3004-ЛС/08 (Прочие объекты) СМР=6,01 НР (945 руб.): 95% от ФОТ (995 руб.) СП (647 руб.): 65% от ФОТ (995 руб.) | 3.58 | 2174,4 131,6 | 1571,89 146,34 | 470.91 | 7784 | 471 | 5627 524 | 1686 | 13.68 | 48.97
10 | ФЕРм08-03-574-01 Приказ Минстроя РФ от 30.01.14 №31/пр | Разводка по устройствам и подключение жил кабелей или проводов сечением: до 10 мм2 (100 жил) ИНДЕКС К ПОЗИЦИИ(справочно): 1 Письмо Минстроя России от 06.02.2015 г. № 3004-ЛС/08 (Прочие объекты) СМР=6,01 НР (216 руб.): 95% от ФОТ (227 руб.) СП (148 руб.): 65% от ФОТ (227 руб.) | 1.36 | 273,07 166,66 | 2,22 0,14 | 104.19 | 371 | 227 | 3 | 141 | 16.8 | 22.85
11 | ФЕРм08-02-471-04 Приказ Минстроя РФ от 30.01.14 №31/пр | Заземлитель вертикальный из круглой стали диаметром: 16 мм (10 шт.) ИНДЕКС К ПОЗИЦИИ(справочно): 1 Письмо Минстроя России от 06.02.2015 г. № 3004-ЛС/08 (Прочие объекты) СМР=6,01 НР (15 руб.): 95% от ФОТ (16 руб.) СП (10 руб.): 65% от ФОТ (16 руб.) | 0.2 | 155,02 77,93 | 51,63 1,89 | 25.46 | 31 | 16 | 10 | 5 | 8.29 | 1.66
12 | ФССЦ-101-1619 Приказ Минстроя России от 12.11.14 №703/пр | Сталь круглая углеродистая обыкновенного качества марки ВСт3пс5-1 диаметром: 18 мм (т) ИНДЕКС К ПОЗИЦИИ(справочно): 1 Письмо Минстроя России от 06.02.2015 г. № 3004-ЛС/08 (Прочие объекты) СМР=6,01 | 0.0162 | 5230.01 |  | 5230.01 | 85 |  |  | 85
13 | ФЕРм08-02-472-02 Приказ Минстроя РФ от 30.01.14 №31/пр | Заземлитель горизонтальный из стали: полосовой сечением 160 мм2 (100 м) ИНДЕКС К ПОЗИЦИИ(справочно): 1 Письмо Минстроя России от 06.02.2015 г. № 3004-ЛС/08 (Прочие объекты) СМР=6,01 НР (3 руб.): 95% от ФОТ (3 руб.) СП (2 руб.): 65% от ФОТ (3 руб.) | 0.02 | 271,78 156,04 | 74,15 2,97 | 41.59 | 5 | 3 | 1 | 1 | 16.6 | 0.33
14 | ФЕРм38-01-006-02 Приказ Минстроя РФ от 30.01.14 №31/пр применительно | Сборка с помощью крана на автомобильном ходу: стремянки, связи, кронштейны, тормозные конструкции и пр. (1 т конструкций) ИНДЕКС К ПОЗИЦИИ(справочно): 1 Письмо Минстроя России от 06.02.2015 г. № 3004-ЛС/08 (Прочие объекты) СМР=6,01 НР (22 руб.): 66% от ФОТ (34 руб.) СП 0% от ФОТ | 0.032 | 9708,81 1034 | 1921,54 22,9 | 6753.27 | 311 | 33 | 61 1 | 217 | 110 | 3.52
15 | ФССЦ-101-1139 Приказ Минстроя России от 12.11.14 №703/пр | Профили гнутые стальные из горячекатаного листового проката марки Ст3сп, нормальной точности прокатки, немерной длины толщиной 7-8 мм (т) ИНДЕКС К ПОЗИЦИИ(справочно): 1 Письмо Минстроя России от 06.02.2015 г. № 3004-ЛС/08 (Прочие объекты) СМР=6,01 | -0.0339 | 6154.16 |  | 6154.16 | -209 |  |  | -209
16 | ФССЦ-101-1641 Приказ Минстроя России от 12.11.14 №703/пр | Сталь угловая равнополочная, марка стали: ВСт3кп2, размером 50x50x5 мм (т) ИНДЕКС К ПОЗИЦИИ(справочно): 1 Письмо Минстроя России от 06.02.2015 г. № 3004-ЛС/08 (Прочие объекты) СМР=6,01 | 0.03392 | 5763 |  | 5763 | 195 |  |  | 195
17 | ФЕР09-06-001-02 Приказ Минстроя РФ от 30.01.14 №31/пр | Монтаж: лотков, решеток, затворов из полосовой и тонколистовой стали (1 т конструкций) ИНДЕКС К ПОЗИЦИИ(справочно): 1 Письмо Минстроя России от 06.02.2015 г. № 3004-ЛС/08 (Прочие объекты) СМР=6,01 НР (13 руб.): 90% от ФОТ (14 руб.) СП (12 руб.): 85% от ФОТ (14 руб.) | 0.032 | 648,13 433,24 | 132,92 1,62 | 81.97 | 21 | 14 | 4 | 3 | 50.79 | 1.63
Раздел 2. Материалы неучтенные в расценках
18 | прайс Приказ Минстроя России от 12.11.14 №703/пр | Светофор транспортный: светодиодный тип Т.1 1 диаметром апертуры 200 мм цена:18800/1,18/6,01*1,02 (шт.) ИНДЕКС К ПОЗИЦИИ(справочно): 1 Письмо Минстроя России от 06.02.2015 г. № 3004-ЛС/08 (Прочие объекты) СМР=6,01 | 4 | 2703.97 |  | 2703.97 | 10816 |  |  | 10816
19 | прайс Приказ Минстроя России от 12.11.14 №703/пр | Светофор пешеходный: светодиодный тип П.1 диаметром апертуры 200 мм цена:8408/1,18/6,01*1,02 (шт.) ИНДЕКС К ПОЗИЦИИ(справочно): 1 Письмо Минстроя России от 06.02.2015 г. № 3004-ЛС/08 (Прочие объекты) СМР=6,01 | 4 | 1209.31 |  | 1209.31 | 4837 |  |  | 4837
20 | прайс Приказ Минстроя России от 12.11.14 №703/пр | Контроллер КДУ 3.2 цена:35400/1,18/6,01*1,02 (шт.) ИНДЕКС К ПОЗИЦИИ(справочно): 1 Письмо Минстроя России от 06.02.2015 г. № 3004-ЛС/08 (Прочие объекты) СМР=6,01 | 1 | 5091.51 |  | 5091.51 | 5092 |  |  | 5092
21 | ФССЦ-509-6332 Приказ Минстроя России от 12.11.14 №703/пр | Шкаф ШК1 (шт.) ИНДЕКС К ПОЗИЦИИ(справочно): 1 Письмо Минстроя России от 06.02.2015 г. № 3004-ЛС/08 (Прочие объекты) СМР=6,01 | 1 | 286.45 |  | 286.45 | 286 |  |  | 286
22 | ФССЦ-111-0126 Приказ Минстроя России от 12.11.14 №703/пр | Коробка клеммная соединительная КС-3 (шт.) ИНДЕКС К ПОЗИЦИИ(справочно): 1 Письмо Минстроя России от 06.02.2015 г. № 3004-ЛС/08 (Прочие объекты) СМР=6,01 | 5 | 376.67 |  | 376.67 | 1883 |  |  | 1883
23 | ФССЦ-111-0161 Приказ Минстроя РФ от 30.01.14 №31/пр | Колодка клеммная, диаметром 10 мм (шт.) ИНДЕКС К ПОЗИЦИИ(справочно): 1 Письмо Минстроя России от 06.02.2015 г. № 3004-ЛС/08 (Прочие объекты) СМР=6,01 | 5 | 3.5 |  | 3.5 | 18 |  |  | 18
24 | ФССЦ-501-1164 Приказ Минстроя России от 12.11.14 №703/пр | Кабели контрольные с алюминиевыми жилами с изоляцией из самозатухающего полиэтилена, марки: АКПсВГ, с сечением 2,5 мм2 и с числом жил - 7 (1000 м) ИНДЕКС К ПОЗИЦИИ(справочно): 1 Письмо Минстроя России от 06.02.2015 г. № 3004-ЛС/08 (Прочие объекты) СМР=6,01 | 0.099 | 6819.35 |  | 6819.35 | 675 |  |  | 675
25 | ФССЦ-501-1166 Приказ Минстроя России от 12.11.14 №703/пр | Кабели контрольные с алюминиевыми жилами с изоляцией из самозатухающего полиэтилена, марки: АКПсВГ, с сечением 2,5 мм2 и с числом жил - 14 (1000 м) ИНДЕКС К ПОЗИЦИИ(справочно): 1 Письмо Минстроя России от 06.02.2015 г. № 3004-ЛС/08 (Прочие объекты) СМР=6,01 | 0.224 | 12440.15 |  | 12440.15 | 2787 |  |  | 2787
26 | ФССЦ-501-1167 Приказ Минстроя России от 12.11.14 №703/пр | Кабели контрольные с алюминиевыми жилами с изоляцией из самозатухающего полиэтилена, марки: АКПсВГ, с сечением 2,5 мм2 и с числом жил - 19 (1000 м) ИНДЕКС К ПОЗИЦИИ(справочно): 1 Письмо Минстроя России от 06.02.2015 г. № 3004-ЛС/08 (Прочие объекты) СМР=6,01 | 0.077 | 16079.12 |  | 16079.12 | 1238 |  |  | 1238
27 | ФССЦ-501-1163 Приказ Минстроя России от 12.11.14 №703/пр | Кабели контрольные с алюминиевыми жилами с изоляцией из самозатухающего полиэтилена, марки: АКПсВГ, с сечением 2,5 мм2 и с числом жил - 5 (1000 м) ИНДЕКС К ПОЗИЦИИ(справочно): 1 Письмо Минстроя России от 06.02.2015 г. № 3004-ЛС/08 (Прочие объекты) СМР=6,01 | 0.03 | 5322.14 |  | 5322.14 | 160 |  |  | 160
28 | ФССЦ-103-0138 Приказ Минстроя России от 12.11.14 №703/пр | Трубы стальные электросварные прямошовные со снятой фаской из стали марок БСт2кп-БСт4кп и БСт2пс-БСт4пс наружный диаметр: 57 мм, толщина стенки 3 мм (м) ИНДЕКС К ПОЗИЦИИ(справочно): 1 Письмо Минстроя России от 06.02.2015 г. № 3004-ЛС/08 (Прочие объекты) СМР=6,01 | 3 | 27.17 |  | 27.17 | 82 |  |  | 82
Раздел 3. Светофорные объекты перекресток ул.Кудряшова - ул.Генерала Хлебникова
29 | ФЕРм08-02-317-11 Приказ Минстроя РФ от 30.01.14 №31/пр | Сигнализация автоматическая безопасности движения со светофорами: трехочковыми (1 шт.) ИНДЕКС К ПОЗИЦИИ(справочно): 1 Письмо Минстроя России от 06.02.2015 г. № 3004-ЛС/08 (Прочие объекты) СМР=6,01 НР (1906 руб.): 95% от ФОТ (2006 руб.) СП (1304 руб.): 65% от ФОТ (2006 руб.) | 4 | 1923,04 415,48 | 918,49 86 | 589.07 | 7692 | 1662 | 3674 344 | 2356 | 44.2 | 176.8
30 | ФЕРм08-02-317-09 Приказ Минстроя РФ от 30.01.14 №31/пр | Сигнализация автоматическая безопасности движения со светофорами: одноочковыми (1 шт.) ИНДЕКС К ПОЗИЦИИ(справочно): 1 Письмо Минстроя России от 06.02.2015 г. № 3004-ЛС/08 (Прочие объекты) СМР=6,01 НР (621 руб.): 95% от ФОТ (654 руб.) СП (425 руб.): 65% от ФОТ (654 руб.) | 2 | 994,5 288,58 | 411,44 38,48 | 294.48 | 1989 | 577 | 823 77 | 589 | 30.7 | 61.4
31 | ФЕРм08-02-317-10 Приказ Минстроя РФ от 30.01.14 №31/пр | Сигнализация автоматическая безопасности движения со светофорами: двухочковыми (1 шт.) ИНДЕКС К ПОЗИЦИИ(справочно): 1 Письмо Минстроя России от 06.02.2015 г. № 3004-ЛС/08 (Прочие объекты) СМР=6,01 НР (1653 руб.): 95% от ФОТ (1740 руб.) СП (1131 руб.): 65% от ФОТ (1740 руб.) | 4 | 1200,06 387,28 | 510,85 47,66 | 301.93 | 4800 | 1549 | 2043 191 | 1208 | 41.2 | 164.8
32 | ФЕРм08-03-573-04 Приказ Минстроя РФ от 30.01.14 №31/пр | Шкаф (пульт) управления навесной, высота, ширина и глубина: до 600х600х350 мм (1 шт.) ИНДЕКС К ПОЗИЦИИ(справочно): 1 Письмо Минстроя России от 06.02.2015 г. № 3004-ЛС/08 (Прочие объекты) СМР=6,01 НР (26 руб.): 95% от ФОТ (27 руб.) СП (18 руб.): 65% от ФОТ (27 руб.) | 1 | 68,25 23,51 | 41,74 3,16 | 3 | 68 | 24 | 42 3 | 2 | 2.37 | 2.37
33 | ФЕРм08-03-545-02 Приказ Минстроя РФ от 30.01.14 №31/пр | Коробка (ящик) с зажимами для кабелей и проводов сечением до 6 мм2, устанавливаемая на конструкции на стене или колонне, количество зажимов: до 20 (1 шт.) ИНДЕКС К ПОЗИЦИИ(справочно): 1 Письмо Минстроя России от 06.02.2015 г. № 3004-ЛС/08 (Прочие объекты) СМР=6,01 НР (327 руб.): 95% от ФОТ (344 руб.) СП (224 руб.): 65% от ФОТ (344 руб.) | 7 | 150,34 49,17 | 2.75 | 98.42 | 1052 | 344 | 19 | 689 | 5.17 | 36.19
34 | ФЕРм08-02-407-17 Приказ Минстроя РФ от 30.01.14 №31/пр | Труба стальная по установленным конструкциям, по фермам, колоннам и другим стальным конструкциям, диаметр: до 50 мм (100 м) ИНДЕКС К ПОЗИЦИИ(справочно): 1 Письмо Минстроя России от 06.02.2015 г. № 3004-ЛС/08 (Прочие объекты) СМР=6,01 НР (18 руб.): 95% от ФОТ (19 руб.) СП (12 руб.): 65% от ФОТ (19 руб.) | 0.06 | 950,47 303,06 | 226,08 9,86 | 421.33 | 57 | 18 | 14 1 | 25 | 32.24 | 1.93
35 | ФЕРм08-02-148-01 Приказ Минстроя РФ от 30.01.14 №31/пр | Кабель до 35 кВ в проложенных трубах, блоках и коробах, масса 1 м кабеля: до 1 кг (100 м кабеля) ИНДЕКС К ПОЗИЦИИ(справочно): 1 Письмо Минстроя России от 06.02.2015 г. № 3004-ЛС/08 (Прочие объекты) СМР=6,01 НР (72 руб.): 95% от ФОТ (76 руб.) СП (49 руб.): 65% от ФОТ (76 руб.) | 0.78 | 187,39 95,43 | 54,4 2,7 | 37.56 | 146 | 74 | 42 2 | 30 | 9.92 | 7.74
36 | ФЕРм08-02-146-01 Приказ Минстроя РФ от 30.01.14 №31/пр | Кабель до 35 кВ с креплением накладными скобами, масса 1 м кабеля: до 0,5 кг (100 м кабеля) ИНДЕКС К ПОЗИЦИИ(справочно): 1 Письмо Минстроя России от 06.02.2015 г. № 3004-ЛС/08 (Прочие объекты) СМР=6,01 НР (103 руб.): 95% от ФОТ (108 руб.) СП (70 руб.): 65% от ФОТ (108 руб.) | 0.65 | 760,3 113,13 | 585,4 52,79 | 61.77 | 494 | 74 | 381 34 | 39 | 11.76 | 7.64
37 | ФЕРм08-02-149-01 Приказ Минстроя РФ от 30.01.14 №31/пр | Кабель до 35 кВ, подвешиваемый на тросе, масса 1 м кабеля: до 1 кг (100 м кабеля) ИНДЕКС К ПОЗИЦИИ(справочно): 1 Письмо Минстроя России от 06.02.2015 г. № 3004-ЛС/08 (Прочие объекты) СМР=6,01 НР (217 руб.): 95% от ФОТ (228 руб.) СП (148 руб.): 65% от ФОТ (228 руб.) | 0.82 | 2174,4 131,6 | 1571,89 146,34 | 470.91 | 1783 | 108 | 1289 120 | 386 | 13.68 | 11.22
38 | ФЕРм08-03-574-01 Приказ Минстроя РФ от 30.01.14 №31/пр | Разводка по устройствам и подключение жил кабелей или проводов сечением: до 10 мм2 (100 жил) ИНДЕКС К ПОЗИЦИИ(справочно): 1 Письмо Минстроя России от 06.02.2015 г. № 3004-ЛС/08 (Прочие объекты) СМР=6,01 НР (193 руб.): 95% от ФОТ (203 руб.) СП (132 руб.): 65% от ФОТ (203 руб.) | 1.22 | 273,07 166,66 | 2,22 0,14 | 104.19 | 333 | 203 | 3 | 127 | 16.8 | 20.5
39 | ФЕРм38-01-006-02 Приказ Минстроя РФ от 30.01.14 №31/пр применительно | Сборка с помощью крана на автомобильном ходу: стремянки, связи, кронштейны, тормозные конструкции и пр. (1 т конструкций) ИНДЕКС К ПОЗИЦИИ(справочно): 1 Письмо Минстроя России от 06.02.2015 г. № 3004-ЛС/08 (Прочие объекты) СМР=6,01 НР (11 руб.): 66% от ФОТ (17 руб.) СП 0% от ФОТ | 0.016 | 9708,81 1034 | 1921,54 22,9 | 6753.27 | 155 | 17 | 31 | 107 | 110 | 1.76
40 | ФССЦ-101-1139 Приказ Минстроя России от 12.11.14 №703/пр | Профили гнутые стальные из горячекатаного листового проката марки Ст3сп, нормальной точности прокатки, немерной длины толщиной 7-8 мм (т) ИНДЕКС К ПОЗИЦИИ(справочно): 1 Письмо Минстроя России от 06.02.2015 г. № 3004-ЛС/08 (Прочие объекты) СМР=6,01 | -0.017 | 6154.16 |  | 6154.16 | -105 |  |  | -105
41 | ФССЦ-101-1641 Приказ Минстроя России от 12.11.14 №703/пр | Сталь угловая равнополочная, марка стали: ВСт3кп2, размером 50x50x5 мм (т) ИНДЕКС К ПОЗИЦИИ(справочно): 1 Письмо Минстроя России от 06.02.2015 г. № 3004-ЛС/08 (Прочие объекты) СМР=6,01 | 0.01696 | 5763 |  | 5763 | 98 |  |  | 98
42 | ФЕР09-06-001-02 Приказ Минстроя РФ от 30.01.14 №31/пр | Монтаж: лотков, решеток, затворов из полосовой и тонколистовой стали (1 т конструкций) ИНДЕКС К ПОЗИЦИИ(справочно): 1 Письмо Минстроя России от 06.02.2015 г. № 3004-ЛС/08 (Прочие объекты) СМР=6,01 НР (6 руб.): 90% от ФОТ (7 руб.) СП (6 руб.): 85% от ФОТ (7 руб.) | 0.016 | 648,13 433,24 | 132,92 1,62 | 81.97 | 10 | 7 | 2 | 1 | 50.79 | 0.81
Раздел 4. Материалы неучтенные в расценках
43 | прайс Приказ Минстроя России от 12.11.14 №703/пр | Светофор транспортный: светодиодный тип Т.1 1 диаметром апертуры 200 мм цена:18800/1,18/6,01*1,02 (шт.) ИНДЕКС К ПОЗИЦИИ(справочно): 1 Письмо Минстроя России от 06.02.2015 г. № 3004-ЛС/08 (Прочие объекты) СМР=6,01 | 4 | 2703.97 |  | 2703.97 | 10816 |  |  | 10816
44 | прайс Приказ Минстроя России от 12.11.14 №703/пр | Светофор транспортный: светодиодный тип Т.1.л.2, Т.1.л.1, Т.1.п.2 диаметром апертуры 200 мм цена:18800/1,18/6,01*1,02 (шт.) ИНДЕКС К ПОЗИЦИИ(справочно): 1 Письмо Минстроя России от 06.02.2015 г. № 3004-ЛС/08 (Прочие объекты) СМР=6,01 | 2 | 2703.97 |  | 2703.97 | 5408 |  |  | 5408
45 | прайс Приказ Минстроя России от 12.11.14 №703/пр | Светофор пешеходный: светодиодный тип П.1 диаметром апертуры 200 мм цена:8408/1,18/6,01*1,02 (шт.) ИНДЕКС К ПОЗИЦИИ(справочно): 1 Письмо Минстроя России от 06.02.2015 г. № 3004-ЛС/08 (Прочие объекты) СМР=6,01 | 4 | 1209.31 |  | 1209.31 | 4837 |  |  | 4837
46 | прайс Приказ Минстроя России от 12.11.14 №703/пр | Контроллер КДУ 3.2 цена:35400/1,18/6,01*1,02 (шт.) ИНДЕКС К ПОЗИЦИИ(справочно): 1 Письмо Минстроя России от 06.02.2015 г. № 3004-ЛС/08 (Прочие объекты) СМР=6,01 | 1 | 5091.51 |  | 5091.51 | 5092 |  |  | 5092
47 | ФССЦ-111-0126 Приказ Минстроя России от 12.11.14 №703/пр | Коробка клеммная соединительная КС-3 (шт.) ИНДЕКС К ПОЗИЦИИ(справочно): 1 Письмо Минстроя России от 06.02.2015 г. № 3004-ЛС/08 (Прочие объекты) СМР=6,01 | 7 | 376.67 |  | 376.67 | 2637 |  |  | 2637
48 | ФССЦ-111-0161 Приказ Минстроя РФ от 30.01.14 №31/пр | Колодка клеммная, диаметром 10 мм (шт.) ИНДЕКС К ПОЗИЦИИ(справочно): 1 Письмо Минстроя России от 06.02.2015 г. № 3004-ЛС/08 (Прочие объекты) СМР=6,01 | 7 | 3.5 |  | 3.5 | 25 |  |  | 25
49 | ФССЦ-501-1164 Приказ Минстроя России от 12.11.14 №703/пр | Кабели контрольные с алюминиевыми жилами с изоляцией из самозатухающего полиэтилена, марки: АКПсВГ, с сечением 2,5 мм2 и с числом жил - 7 (1000 м) ИНДЕКС К ПОЗИЦИИ(справочно): 1 Письмо Минстроя России от 06.02.2015 г. № 3004-ЛС/08 (Прочие объекты) СМР=6,01 | 0.102 | 6819.35 |  | 6819.35 | 696 |  |  | 696
50 | ФССЦ-501-1166 Приказ Минстроя России от 12.11.14 №703/пр | Кабели контрольные с алюминиевыми жилами с изоляцией из самозатухающего полиэтилена, марки: АКПсВГ, с сечением 2,5 мм2 и с числом жил - 14 (1000 м) ИНДЕКС К ПОЗИЦИИ(справочно): 1 Письмо Минстроя России от 06.02.2015 г. № 3004-ЛС/08 (Прочие объекты) СМР=6,01 | 0.078 | 12440.15 |  | 12440.15 | 970 |  |  | 970
51 | ФССЦ-501-1167 Приказ Минстроя России от 12.11.14 №703/пр | Кабели контрольные с алюминиевыми жилами с изоляцией из самозатухающего полиэтилена, марки: АКПсВГ, с сечением 2,5 мм2 и с числом жил - 19 (1000 м) ИНДЕКС К ПОЗИЦИИ(справочно): 1 Письмо Минстроя России от 06.02.2015 г. № 3004-ЛС/08 (Прочие объекты) СМР=6,01 | 0.045 | 16079.12 |  | 16079.12 | 724 |  |  | 724
52 | ФССЦ-501-1163 Приказ Минстроя России от 12.11.14 №703/пр | Кабели контрольные с алюминиевыми жилами с изоляцией из самозатухающего полиэтилена, марки: АКПсВГ, с сечением 2,5 мм2 и с числом жил - 5 (1000 м) ИНДЕКС К ПОЗИЦИИ(справочно): 1 Письмо Минстроя России от 06.02.2015 г. № 3004-ЛС/08 (Прочие объекты) СМР=6,01 | 0.03 | 5322.14 |  | 5322.14 | 160 |  |  | 160
53 | ФССЦ-103-0138 Приказ Минстроя России от 12.11.14 №703/пр | Трубы стальные электросварные прямошовные со снятой фаской из стали марок БСт2кп-БСт4кп и БСт2пс-БСт4пс наружный диаметр: 57 мм, толщина стенки 3 мм (м) ИНДЕКС К ПОЗИЦИИ(справочно): 1 Письмо Минстроя России от 06.02.2015 г. № 3004-ЛС/08 (Прочие объекты) СМР=6,01 | 6 | 27.17 |  | 27.17 | 163 |  |  | 163
Раздел 5. Установка стоек и фундамента
54 | ФЕР01-01-004-06 Приказ Минстроя РФ от 30.01.14 №31/пр | Разработка грунта в отвал экскаваторами «драглайн» или «обратная лопата» с ковшом вместимостью: 0,25 м3, группа грунтов 3 (1000 м3 грунта) ИНДЕКС К ПОЗИЦИИ(справочно): 1 Письмо Минстроя России от 06.02.2015 г. № 3004-ЛС/08 (Прочие объекты) СМР=6,01 НР (8 руб.): 95% от ФОТ (8 руб.) СП (4 руб.): 50% от ФОТ (8 руб.) | 0.00754 | 5821,47 138,06 | 5683,41 941,69 |  | 44 | 1 | 43 7 |  | 17.7 | 0.13
55 | ФЕР06-01-001-01 Приказ Минстроя РФ от 30.01.14 №31/пр | Устройство бетонной подготовки (100 м3 бетона, бутобетона и железобетона в деле) ИНДЕКС К ПОЗИЦИИ(справочно): 1 Письмо Минстроя России от 06.02.2015 г. № 3004-ЛС/08 (Прочие объекты) СМР=6,01 НР (16 руб.): 105% от ФОТ (15 руб.) СП (10 руб.): 65% от ФОТ (15 руб.) | 0.009 | 58585,02 1404 | 1590,53 243 | 55590.49 | 527 | 13 | 14 2 | 500 | 180 | 1.62
56 | ФССЦ-401-0061 Приказ Минстроя России от 12.11.14 №703/пр | Бетон тяжелый, крупность заполнителя: 20 мм, класс В3,5 (М50) (м3) ИНДЕКС К ПОЗИЦИИ(справочно): 1 Письмо Минстроя России от 06.02.2015 г. № 3004-ЛС/08 (Прочие объекты) СМР=6,01 | -0.918 | 520 |  | 520 | -477 |  |  | -477
57 | ФССЦ-401-0006 Приказ Минстроя России от 12.11.14 №703/пр | Бетон тяжелый, класс: В15 (М200) (м3) ИНДЕКС К ПОЗИЦИИ(справочно): 1 Письмо Минстроя России от 06.02.2015 г. № 3004-ЛС/08 (Прочие объекты) СМР=6,01 | 0.918 | 592.76 |  | 592.76 | 544 |  |  | 544
58 | ФЕР06-01-015-06 Приказ Минстроя РФ от 30.01.14 №31/пр | Установка стальных конструкций, остающихся в теле бетона (1 т) ИНДЕКС К ПОЗИЦИИ(справочно): 1 Письмо Минстроя России от 06.02.2015 г. № 3004-ЛС/08 (Прочие объекты) СМР=6,01 НР (5 руб.): 105% от ФОТ (5 руб.) СП (3 руб.): 65% от ФОТ (5 руб.) | 0.0115 | 8994,58 445,69 | 496,68 23,63 | 8052.21 | 103 | 5 | 6 | 92 | 46.33 | 0.53
59 | ФЕРм38-01-003-01 Приказ Минстроя РФ от 30.01.14 №31/пр | Решетчатые конструкции (стойки, опоры, фермы и пр.), сборка с помощью: крана на автомобильном ходу (1 т конструкций) ИНДЕКС К ПОЗИЦИИ(справочно): 1 Письмо Минстроя России от 06.02.2015 г. № 3004-ЛС/08 (Прочие объекты) СМР=6,01 НР (148 руб.): 66% от ФОТ (224 руб.) СП 0% от ФОТ | 0.2315 | 8160,89 875,42 | 1103,04 89,47 | 6182.43 | 1889 | 203 | 255 21 | 1431 | 91 | 21.07
60 | ФССЦ-101-1026 Приказ Минстроя России от 12.11.14 №703/пр | Швеллеры № 40 из стали марки: Ст3сп (т) ИНДЕКС К ПОЗИЦИИ(справочно): 1 Письмо Минстроя России от 06.02.2015 г. № 3004-ЛС/08 (Прочие объекты) СМР=6,01 | -0.2389 | 5751.7 |  | 5751.7 | -1374 |  |  | -1374
61 | ФССЦ-103-0159 Приказ Минстроя России от 12.11.14 №703/пр | Трубы стальные электросварные прямошовные со снятой фаской из стали марок БСт2кп-БСт4кп и БСт2пс-БСт4пс наружный диаметр: 108 мм, толщина стенки 3,0 мм (м) ИНДЕКС К ПОЗИЦИИ(справочно): 1 Письмо Минстроя России от 06.02.2015 г. № 3004-ЛС/08 (Прочие объекты) СМР=6,01 | 13.67 | 56.94 |  | 56.94 | 778 |  |  | 778
62 | ФССЦ-103-0170 Приказ Минстроя России от 12.11.14 №703/пр | Трубы стальные электросварные прямошовные со снятой фаской из стали марок БСт2кп-БСт4кп и БСт2пс-БСт4пс наружный диаметр: 152 мм, толщина стенки 4 мм (м) ИНДЕКС К ПОЗИЦИИ(справочно): 1 Письмо Минстроя России от 06.02.2015 г. № 3004-ЛС/08 (Прочие объекты) СМР=6,01 | 7.74 | 105.89 |  | 105.89 | 820 |  |  | 820
63 | ФССЦ-201-0774 Приказ Минстроя России от 12.11.14 №703/пр | Конструктивные элементы вспомогательного назначения: массой не более 50 кг с преобладанием толстолистовой стали собираемые из двух и более деталей, с отверстиями и без отверстий, соединяемые на сварке (т) ИНДЕКС К ПОЗИЦИИ(справочно): 1 Письмо Минстроя России от 06.02.2015 г. № 3004-ЛС/08 (Прочие объекты) СМР=6,01 | 0.0457 | 11255 |  | 11255 | 514 |  |  | 514
64 | ФЕР09-03-012-12 Приказ Минстроя России от 12.11.14 №703/пр | Монтаж опорных стоек для пролетов: до 24 м (Монтаж светофорных колонок) (1 т конструкций) ИНДЕКС К ПОЗИЦИИ(справочно): 1 Письмо Минстроя России от 06.02.2015 г. № 3004-ЛС/08 (Прочие объекты) СМР=6,01 НР (19 руб.): 90% от ФОТ (21 руб.) СП (18 руб.): 85% от ФОТ (21 руб.) | 0.2315 | 454,39 59,11 | 273,94 29,91 | 121.34 | 105 | 14 | 63 7 | 28 | 6.59 | 1.53
65 | ФЕР09-05-003-01 Приказ Минстроя РФ от 30.01.14 №31/пр | Постановка болтов: строительных с гайками и шайбами (100 шт. болтов) ИНДЕКС К ПОЗИЦИИ(справочно): 1 Письмо Минстроя России от 06.02.2015 г. № 3004-ЛС/08 (Прочие объекты) СМР=6,01 НР (7 руб.): 90% от ФОТ (8 руб.) СП (7 руб.): 85% от ФОТ (8 руб.) | 0.07 | 110,55 107,93 | 2.62 |  | 8 | 8 |  |  | 11.9 | 0.83
66 | ФЕР13-03-004-06 Приказ Минстроя РФ от 30.01.14 №31/пр | Окраска металлических огрунтованных поверхностей: эмалью ХВ-124 (100 м2 окрашиваемой поверхности) ИНДЕКС К ПОЗИЦИИ(справочно): 1 Письмо Минстроя России от 06.02.2015 г. № 3004-ЛС/08 (Прочие объекты) СМР=6,01 НР (2 руб.): 90% от ФОТ (2 руб.) СП (1 руб.): 70% от ФОТ (2 руб.) | 0.08075 | 523,8 22,4 | 7,09 0,1 | 494.31 | 42 | 2 | 1 | 39 | 2.47 | 0.2
67 | ФССЦ-113-0226 Приказ Минстроя России от 12.11.14 №703/пр | Эмаль ХВ-124 голубая (т) ИНДЕКС К ПОЗИЦИИ(справочно): 1 Письмо Минстроя России от 06.02.2015 г. № 3004-ЛС/08 (Прочие объекты) СМР=6,01 | -0.0015 | 22050 |  | 22050 | -33 |  |  | -33
68 | ФССЦ-113-0607 Приказ Минстроя России от 12.11.14 №703/пр | Эмаль нитроцеллюлозная: НЦ-11, серая (т) ИНДЕКС К ПОЗИЦИИ(справочно): 1 Письмо Минстроя России от 06.02.2015 г. № 3004-ЛС/08 (Прочие объекты) СМР=6,01 | 0.0015 | 40493.11 |  | 40493.11 | 61 |  |  | 61
69 | ФССЦ-201-1442 Приказ Минстроя России от 12.11.14 №703/пр | Кронштейн для консольных и подвесных светильников, серия 1 (Стандарт), марка: 1.К1-0,5-0,5-Ф2-ц (ТАНС.41.384.000) (шт.) ИНДЕКС К ПОЗИЦИИ(справочно): 1 Письмо Минстроя России от 06.02.2015 г. № 3004-ЛС/08 (Прочие объекты) СМР=6,01 | 27 | 316.4 |  | 316.4 | 8543 |  |  | 8543
70 | ФССЦ-101-2216 Приказ Минстроя России от 12.11.14 №703/пр | Сталь листовая горячекатаная марки Ст3 толщиной: 2-6 мм (т) ИНДЕКС К ПОЗИЦИИ(справочно): 1 Письмо Минстроя России от 06.02.2015 г. № 3004-ЛС/08 (Прочие объекты) СМР=6,01 | 0.004276 | 5941.89 |  | 5941.89 | 25 |  |  | 25
71 | ФССЦ-101-1714 Приказ Минстроя России от 12.11.14 №703/пр | Болты с гайками и шайбами строительные (т) ИНДЕКС К ПОЗИЦИИ(справочно): 1 Письмо Минстроя России от 06.02.2015 г. № 3004-ЛС/08 (Прочие объекты) СМР=6,01 | 0.0011 | 9040.01 |  | 9040.01 | 10 |  |  | 10
72 | ФССЦ-105-1367 Приказ Минстроя России от 12.11.14 №703/пр | Комплект в сборе в составе: шайба ГОСТ 22355, болт клеммный с квадратным подголовком ОСТ 32.161-2000, клемма ОСТ 32.156-2000, гайка клеммная ГОСТ 16018-79 (компл.) ИНДЕКС К ПОЗИЦИИ(справочно): 1 Письмо Минстроя России от 06.02.2015 г. № 3004-ЛС/08 (Прочие объекты) СМР=6,01 | 10 | 15.8 |  | 15.8 | 158 |  |  | 158
Итого прямые затраты по смете в ценах 2001г. | [6 empty] | 113246 | 9287 | 20753 1916 | 83206 |  | 982.25
Накладные расходы | [6 empty] | 10564
Сметная прибыль | [6 empty] | 7112
ВСЕГО по смете | [6 empty] | 786841 |  |  |  |  | 982.25
Итоги по Строительным работам
Материалы:
Итого Поз. 12, 16, 18-28, 41, 43-53 | [6 empty] | 59780 |  |  | 59780
Строительные металлические конструкции:
Итого Поз. 17, 42, 64-65 | [6 empty] | 144 | 43 | 69 7 | 32 |  | 4.8
Накладные расходы 90% ФОТ (от 50) | [6 empty] | 45
Сметная прибыль 85% ФОТ (от 50) | [6 empty] | 43
Итого c накладными и см. прибылью | [6 empty] | 232 |  |  |  |  | 4.8
Земляные работы, выполняемые механизированным способом:
Итого Поз. 54 | [6 empty] | 44 | 1 | 43 7 |  |  | 0.13
Накладные расходы 95% ФОТ (от 8) | [6 empty] | 8
Сметная прибыль 50% ФОТ (от 8) | [6 empty] | 4
Итого c накладными и см. прибылью | [6 empty] | 56 |  |  |  |  | 0.13
Бетонные и железобетонные монолитные конструкции в промышленном строительстве:
Итого Поз. 55-58, 61-63 | [6 empty] | 2809 | 18 | 20 2 | 2771 |  | 2.15
Накладные расходы 105% ФОТ (от 20) | [6 empty] | 21
Сметная прибыль 65% ФОТ (от 20) | [6 empty] | 13
Итого c накладными и см. прибылью | [6 empty] | 2843 |  |  |  |  | 2.15
Защита строительных конструкций и оборудования от коррозии:
Итого Поз. 66-72 | [6 empty] | 8806 | 2 | 1 | 8803 |  | 0.2
Накладные расходы 90% ФОТ (от 2) | [6 empty] | 2
Сметная прибыль 70% ФОТ (от 2) | [6 empty] | 1
Итого c накладными и см. прибылью | [6 empty] | 8809 |  |  |  |  | 0.2
Итого | [6 empty] | 71720 |  |  |  |  | 7.28
Всего с учетом "Письмо Минстроя России от 06.02.2015 г. № 3004-ЛС/08 (Прочие объекты) СМР=6,01" | [6 empty] | 431037 |  |  |  |  | 7.28
Итоги по Монтажным работам
Электромонтажные работы на других объектах:
Итого Поз. 1-11, 13, 29-38 | [6 empty] | 40996 | 8970 | 20273 1878 | 11753 |  | 948.62
Накладные расходы 95% ФОТ (от 10 848) | [6 empty] | 10306
Сметная прибыль 65% ФОТ (от 10 848) | [6 empty] | 7051
Итого c накладными и см. прибылью | [6 empty] | 58353 |  |  |  |  | 948.62
Изготовление в построечных условиях материалов и полуфабрикатов, металлических и трубопроводных заготовок (Норматив СП необходимо указать при составлении сметы):
Итого Поз. 14-15, 39-40, 59-60 | [6 empty] | 667 | 253 | 347 22 | 67 |  | 26.35
Накладные расходы 66% ФОТ (от 275) | [6 empty] | 182
Итого c накладными и см. прибылью | [6 empty] | 849 |  |  |  |  | 26.35
Итого | [6 empty] | 59202 |  |  |  |  | 974.97
Всего с учетом "Письмо Минстроя России от 06.02.2015 г. № 3004-ЛС/08 (Прочие объекты) СМР=6,01" | [6 empty] | 355804 |  |  |  |  | 974.97
Итого | [6 empty] | 786841 |  |  |  |  | 982.25
Справочно, в ценах 2001г.:
Материалы | [6 empty] | 83206
Машины и механизмы | [6 empty] | 20753
ФОТ | [6 empty] | 11203
Накладные расходы | [6 empty] | 10564
Сметная прибыль | [6 empty] | 7112
ВСЕГО по смете | [6 empty] | 786841 |  |  |  |  | 982.25
Составил: ___________________________Ушакова И.В.
(должность, подпись, расшифровка)