## ЛСР по форме №4 с материалами
СОГЛАСОВАНО: | [8 empty] | УТВЕРЖДАЮ:
_______________ | [8 empty] | __________________
" _____ " ________________ 2014 г. | [8 empty] | "______ " _______________2014 г.
(наименование стройки)
ЛОКАЛЬНЫЙ СМЕТНЫЙ РАСЧЕТ № 06-03-12
(локальная смета)
на | Реконструкция теплотрассы
(наименование работ и затрат, наименование объекта)
Основание:
| Сметная стоимость _______________________________________________________________________________________________ |  | ___________________________893,387 |  | тыс. руб.
| строительных работ _______________________________________________________________________________________________ |  | _______________________________________________________________________________________________881,872 |  | тыс. руб.
| монтажных работ _______________________________________________________________________________________________ |  | _______________________________________________________________________________________________11,515 |  | тыс. руб.
| Средства на оплату труда _______________________________________________________________________________________________ |  | ___________________________5,971 |  | тыс. руб.
| Сметная трудоемкость _______________________________________________________________________________________________ |  | _______________________________________________________________________________________________577,37 |  | чел.час
Составлен(а) в текущих (прогнозных) ценах по состоянию на 1 кв. 2015 г.
№ пп | Шифр и номер позиции норматива | Наименование работ и затрат, единица измерения | Количество | Стоимость единицы, руб. |  |  | Общая стоимость, руб. |  |  |  | Затраты труда рабочих, чел.-ч, не занятых обслуживанием машин
|  |  |  | всего | эксплуата- ции машин | мате- риалы | Всего | оплаты труда | эксплуата- ции машин | мате- риалы
|  |  |  | оплаты труда | в т.ч. оплаты труда |  |  |  | в т.ч. оплаты труда |  | на единицу | всего
1 | 2 | 3 | 4 | 5 | 6 | 7 | 8 | 9 | 10 | 11 | 12 | 13
Раздел 1. Земляные работы
1 | ФЕР01-01-009-08 Приказ Минстроя РФ от 30.01.14 №31/пр | Разработка грунта в траншеях экскаватором «обратная лопата» с ковшом вместимостью 0,65 (0,5-1) м3, группа грунтов: 2 (1000 м3 грунта) ИНДЕКС К ПОЗИЦИИ(справочно): 1 Письмо Минстроя России от 06.02.2015 г. № 3004-ЛС/08 (Прочие объекты) СМР=6,01 НР (16 руб.): 95% от ФОТ (17 руб.) СП (9 руб.): 50% от ФОТ (17 руб.) | 0.045 | 3221.8 | 3221,8 377,33 |  | 145 |  | 145 17
2 | ФЕР01-01-022-08 Приказ Минстроя РФ от 30.01.14 №31/пр | Разработка грунта в траншеях экскаватором «обратная лопата» с ковшом вместимостью 0,65 (0,5-1) м3, группа грунтов: 2 (1000 м3 грунта) ИНДЕКС К ПОЗИЦИИ(справочно): 1 Письмо Минстроя России от 06.02.2015 г. № 3004-ЛС/08 (Прочие объекты) СМР=6,01 НР (69 руб.): 95% от ФОТ (73 руб.) СП (37 руб.): 50% от ФОТ (73 руб.) | 0.18 | 3468.47 | 3468,47 406,22 |  | 624 |  | 624 73
3 | ФЕР01-01-033-05 Приказ Минстроя РФ от 30.01.14 №31/пр | Засыпка траншей и котлованов с перемещением грунта до 5 м бульдозерами мощностью: 79 кВт (108 л.с.), группа грунтов 2 (1000 м3 грунта) ИНДЕКС К ПОЗИЦИИ(справочно): 1 Письмо Минстроя России от 06.02.2015 г. № 3004-ЛС/08 (Прочие объекты) СМР=6,01 НР (10 руб.): 95% от ФОТ (10 руб.) СП (5 руб.): 50% от ФОТ (10 руб.) | 0.1746 | 330.51 | 330,51 56,43 |  | 58 |  | 58 10
4 | ФЕР01-01-033-11 Приказ Минстроя РФ от 30.01.14 №31/пр | При перемещении грунта на каждые последующие 5 м добавлять: к расценке 01-01-033-05 (1000 м3 грунта) ИНДЕКС К ПОЗИЦИИ(справочно): 1 Письмо Минстроя России от 06.02.2015 г. № 3004-ЛС/08 (Прочие объекты) СМР=6,01 НР (4 руб.): 95% от ФОТ (4 руб.) СП (2 руб.): 50% от ФОТ (4 руб.) | 0.1746 | 146.28 | 146,28 24,98 |  | 26 |  | 26 4
5 | ФЕР01-02-027-02 Приказ Минстроя РФ от 30.01.14 №31/пр | Планировка площадей: механизированным способом, группа грунтов 2 (1000 м2 спланированной площади) ИНДЕКС К ПОЗИЦИИ(справочно): 1 Письмо Минстроя России от 06.02.2015 г. № 3004-ЛС/08 (Прочие объекты) СМР=6,01 НР (2 руб.): 80% от ФОТ (2 руб.) СП (1 руб.): 45% от ФОТ (2 руб.) | 0.15 | 105.87 | 105,87 14,85 |  | 16 |  | 16 2
6 | ФССЦпг01-01-01-039 Приказ Минстроя России от 12.11.14 №703/пр | Погрузочные работы при автомобильных перевозках: грунта растительного слоя (земля, перегной) (1 т груза) ИНДЕКС К ПОЗИЦИИ(справочно): 2 Письмо Минстроя России от 06.02.2015 г. № 3004-ЛС/08 (Автомобильные перевозки) СМР=5,76 НР 0% от ФОТ СП 0% от ФОТ | 90.09 | 3.96 | 3.96 |  | 357 |  | 357
7 | ФССЦпг03-21-01-005 Приказ Минстроя РФ от 30.01.14 №31/пр | Перевозка грузов автомобилями-самосвалами грузоподъемностью 10 т, работающих вне карьера, на расстояние: до 5 км I класс груза (1 т груза) ИНДЕКС К ПОЗИЦИИ(справочно): 2 Письмо Минстроя России от 06.02.2015 г. № 3004-ЛС/08 (Автомобильные перевозки) СМР=5,76 НР 0% от ФОТ СП 0% от ФОТ | 90.09 | 6.69 | 6.69 |  | 603 |  | 603
8 | ФЕР01-02-057-02 Приказ Минстроя РФ от 30.01.14 №31/пр | Разработка грунта вручную в траншеях глубиной до 2 м без креплений с откосами, группа грунтов: 2 (100 м3 грунта) (Прил.1.12 п.3.187Доработка вручную, зачистка дна и стенок с выкидкой грунта в котлованах и траншеях, разработанных механизированным способом ОЗП=1,2; ТЗ=1,2) ИНДЕКС К ПОЗИЦИИ(справочно): 1 Письмо Минстроя России от 06.02.2015 г. № 3004-ЛС/08 (Прочие объекты) СМР=6,01 НР (290 руб.): 80% от ФОТ (362 руб.) СП (163 руб.): 45% от ФОТ (362 руб.) | 0.2514 | 1441,44 1441,44 |  |  | 362 | 362 |  |  | 184.8 | 46.46
9 | ФЕРр66-12-5 Приказ Минстроя РФ от 30.01.14 №31/пр | Очистка непроходных каналов: от мокрого ила и грязи при снятых трубах, глубина очистки до 2 м (1 м3 ила, грязи) ИНДЕКС К ПОЗИЦИИ(справочно): 1 Письмо Минстроя России от 06.02.2015 г. № 3004-ЛС/08 (Прочие объекты) СМР=6,01 НР (149 руб.): 74% от ФОТ (201 руб.) СП (101 руб.): 50% от ФОТ (201 руб.) | 6 | 33,44 33,44 |  |  | 201 | 201 |  |  | 4.32 | 25.92
10 | ФЕР01-02-061-01 Приказ Минстроя РФ от 30.01.14 №31/пр | Засыпка вручную траншей, пазух котлованов и ям, группа грунтов: 1 (100 м3 грунта) ИНДЕКС К ПОЗИЦИИ(справочно): 1 Письмо Минстроя России от 06.02.2015 г. № 3004-ЛС/08 (Прочие объекты) СМР=6,01 НР (114 руб.): 80% от ФОТ (143 руб.) СП (64 руб.): 45% от ФОТ (143 руб.) | 0.2154 | 663,75 663,75 |  |  | 143 | 143 |  |  | 88.5 | 19.06
Раздел 2. Ремонт канала и камер
11 | ФЕРр66-3-1 Приказ Минстроя РФ от 30.01.14 №31/пр | Разборка кирпичной кладки камер, каналов, компенсаторных ниш, углов поворота вручную: без очистки кирпича (1 м3 кладки) ИНДЕКС К ПОЗИЦИИ(справочно): 1 Письмо Минстроя России от 06.02.2015 г. № 3004-ЛС/08 (Прочие объекты) СМР=6,01 НР (223 руб.): 74% от ФОТ (301 руб.) СП (151 руб.): 50% от ФОТ (301 руб.) | 6 | 50,23 50,23 |  |  | 301 | 301 |  |  | 6.44 | 38.64
12 | ФССЦпг01-01-01-043 Приказ Минстроя России от 12.11.14 №703/пр | Погрузочные работы при автомобильных перевозках: мусора строительного с погрузкой экскаваторами емкостью ковша до 0,5 м3 (1 т груза) ИНДЕКС К ПОЗИЦИИ(справочно): 2 Письмо Минстроя России от 06.02.2015 г. № 3004-ЛС/08 (Автомобильные перевозки) СМР=5,76 НР 0% от ФОТ СП 0% от ФОТ | 12.6 | 3.28 | 3.28 |  | 41 |  | 41
13 | ФССЦпг03-21-01-005 Приказ Минстроя РФ от 30.01.14 №31/пр | Перевозка грузов автомобилями-самосвалами грузоподъемностью 10 т, работающих вне карьера, на расстояние: до 5 км I класс груза (1 т груза) ИНДЕКС К ПОЗИЦИИ(справочно): 2 Письмо Минстроя России от 06.02.2015 г. № 3004-ЛС/08 (Автомобильные перевозки) СМР=5,76 НР 0% от ФОТ СП 0% от ФОТ | 12.6 | 6.69 | 6.69 |  | 84 |  | 84
14 | ФЕР07-06-001-01 Приказ Минстроя РФ от 30.01.14 №31/пр | Демонтаж непроходных каналов: одноячейковых, перекрываемых или опирающихся на плиту (100 м3 сборных конструкций) (МДС36 п.3.3.1.Демонтаж (разборка) наружных сетей водопровода, канализации, теплоснабжения и газоснабжения ОЗП=0,6; ЭМ=0,6 к расх.; ЗПМ=0,6; МАТ=0 к расх.; ТЗ=0,6; ТЗМ=0,6) ИНДЕКС К ПОЗИЦИИ(справочно): 1 Письмо Минстроя России от 06.02.2015 г. № 3004-ЛС/08 (Прочие объекты) СМР=6,01 НР (194 руб.): 130% от ФОТ (149 руб.) СП (127 руб.): 85% от ФОТ (149 руб.) | 0.0594 | 6522,2 2054,26 | 4467,94 451,98 |  | 387 | 122 | 265 27 |  | 223.776 | 13.29
Раздел 3. Строительство канала
15 | ФЕР07-06-001-01 Приказ Минстроя РФ от 30.01.14 №31/пр | Устройство непроходных каналов: одноячейковых, перекрываемых или опирающихся на плиту (100 м3 сборных конструкций) ИНДЕКС К ПОЗИЦИИ(справочно): 1 Письмо Минстроя России от 06.02.2015 г. № 3004-ЛС/08 (Прочие объекты) СМР=6,01 НР (329 руб.): 130% от ФОТ (253 руб.) СП (215 руб.): 85% от ФОТ (253 руб.) | 0.0605 | 17634,53 3423,77 | 7446,56 753,3 | 6764.2 | 1067 | 207 | 451 46 | 409 | 372.96 | 22.56
16 | ФССЦ-402-0002 Приказ Минстроя России от 12.11.14 №703/пр | Раствор готовый кладочный цементный марки: 50 (м3) ИНДЕКС К ПОЗИЦИИ(справочно): 1 Письмо Минстроя России от 06.02.2015 г. № 3004-ЛС/08 (Прочие объекты) СМР=6,01 | 0.13915 | 485.9 |  | 485.9 | 68 |  |  | 68
17 | прайс | Лоток Л12-8с цена:19005,2/6,01*1,02 (шт) ИНДЕКС К ПОЗИЦИИ(справочно): 1 Письмо Минстроя России от 06.02.2015 г. № 3004-ЛС/08 (Прочие объекты) СМР=6,01 | 4 | 3225.51 |  | 3225.51 | 12902 |  |  | 12902
18 | прайс | Плита П 11-8с цена:5826,27/6,01*1,02 (шт) ИНДЕКС К ПОЗИЦИИ(справочно): 1 Письмо Минстроя России от 06.02.2015 г. № 3004-ЛС/08 (Прочие объекты) СМР=6,01 | 10 | 988.82 |  | 988.82 | 9888 |  |  | 9888
19 | прайс | Опорная подушка ОП-2 цена:544,49/6,01*1,02 (шт) ИНДЕКС К ПОЗИЦИИ(справочно): 1 Письмо Минстроя России от 06.02.2015 г. № 3004-ЛС/08 (Прочие объекты) СМР=6,01 | 2 | 92.41 |  | 92.41 | 185 |  |  | 185
20 | ФЕР08-01-002-01 Приказ Минстроя РФ от 30.01.14 №31/пр | Устройство основания под фундаменты: песчаного (1 м3 основания) ИНДЕКС К ПОЗИЦИИ(справочно): 1 Письмо Минстроя России от 06.02.2015 г. № 3004-ЛС/08 (Прочие объекты) СМР=6,01 НР (48 руб.): 122% от ФОТ (39 руб.) СП (31 руб.): 80% от ФОТ (39 руб.) | 1.8 | 117,5 18,79 | 26,36 3,04 | 72.35 | 212 | 34 | 47 5 | 131 | 2.3 | 4.14
21 | ФЕР12-01-002-10 Приказ Минстроя РФ от 30.01.14 №31/пр прим. | Устройство кровель плоских из наплавляемых материалов: в один слой (100 м2 кровли) ИНДЕКС К ПОЗИЦИИ(справочно): 1 Письмо Минстроя России от 06.02.2015 г. № 3004-ЛС/08 (Прочие объекты) СМР=6,01 НР (10 руб.): 120% от ФОТ (8 руб.) СП (5 руб.): 65% от ФОТ (8 руб.) | 0.099138 | 5437,04 79,34 | 23,03 1,49 | 5334.67 | 539 | 8 | 2 | 529 | 8.44 | 0.84
22 | ФССЦ-101-1961 Приказ Минстроя России от 12.11.14 №703/пр | Изопласт: К ЭКП-4,5 (м2) ИНДЕКС К ПОЗИЦИИ(справочно): 1 Письмо Минстроя России от 06.02.2015 г. № 3004-ЛС/08 (Прочие объекты) СМР=6,01 | -11.5 | 45.2 |  | 45.2 | -520 |  |  | -520
23 | прайс | Линокром: ТКП цена:80/1,18/6,01*1,02 (м2) ИНДЕКС К ПОЗИЦИИ(справочно): 1 Письмо Минстроя России от 06.02.2015 г. № 3004-ЛС/08 (Прочие объекты) СМР=6,01 | 11.5 | 11.51 |  | 11.51 | 132 |  |  | 132
24 | ФЕРр56-23-1 Приказ Минстроя РФ от 30.01.14 №31/пр | Обрамление проемов угловой сталью (1 т) ИНДЕКС К ПОЗИЦИИ(справочно): 1 Письмо Минстроя России от 06.02.2015 г. № 3004-ЛС/08 (Прочие объекты) СМР=6,01 НР (6 руб.): 82% от ФОТ (7 руб.) СП (4 руб.): 62% от ФОТ (7 руб.) | 0.01708 | 6729,28 394,68 | 24,08 5,13 | 6310.52 | 115 | 7 |  | 108 | 44 | 0.75
25 | ФЕР08-02-001-09 Приказ Минстроя РФ от 30.01.14 №31/пр | Кладка стен приямков и каналов (1 м3 кладки) ИНДЕКС К ПОЗИЦИИ(справочно): 1 Письмо Минстроя России от 06.02.2015 г. № 3004-ЛС/08 (Прочие объекты) СМР=6,01 НР (70 руб.): 122% от ФОТ (57 руб.) СП (46 руб.): 80% от ФОТ (57 руб.) | 0.9 | 913,25 58,83 | 31,1 4,86 | 823.32 | 822 | 53 | 28 4 | 741 | 7.08 | 6.37
26 | ФЕР06-01-001-01 Приказ Минстроя РФ от 30.01.14 №31/пр | Устройство бетонной подготовки (100 м3 бетона, бутобетона и железобетона в деле) ИНДЕКС К ПОЗИЦИИ(справочно): 1 Письмо Минстроя России от 06.02.2015 г. № 3004-ЛС/08 (Прочие объекты) СМР=6,01 НР (7 руб.): 105% от ФОТ (7 руб.) СП (5 руб.): 65% от ФОТ (7 руб.) | 0.004 | 58585,02 1404 | 1590,53 243 | 55590.49 | 234 | 6 | 6 1 | 222 | 180 | 0.72
27 | ФЕР23-01-001-01 Приказ Минстроя РФ от 30.01.14 №31/пр | Устройство основания под трубопроводы: песчаного (10 м3 основания) ИНДЕКС К ПОЗИЦИИ(справочно): 1 Письмо Минстроя России от 06.02.2015 г. № 3004-ЛС/08 (Прочие объекты) СМР=6,01 НР (60 руб.): 130% от ФОТ (46 руб.) СП (41 руб.): 89% от ФОТ (46 руб.) | 0.5328 | 722,69 83,33 | 31,5 3,52 | 607.86 | 385 | 44 | 17 2 | 324 | 10.2 | 5.43
28 | ФЕР01-01-033-05 Приказ Минстроя РФ от 30.01.14 №31/пр | Засыпка траншей и котлованов с перемещением грунта до 5 м бульдозерами мощностью: 79 кВт (108 л.с.), группа грунтов 2 (для засыпки лотков песком до плиты перекрытия 24 м.к.) (1000 м3 грунта) ИНДЕКС К ПОЗИЦИИ(справочно): 1 Письмо Минстроя России от 06.02.2015 г. № 3004-ЛС/08 (Прочие объекты) СМР=6,01 НР (2 руб.): 95% от ФОТ (2 руб.) СП (1 руб.): 50% от ФОТ (2 руб.) | 0.028 | 330.51 | 330,51 56,43 |  | 9 |  | 9 2
29 | ФССЦ-408-0122 Приказ Минстроя России от 12.11.14 №703/пр | Песок природный для строительных: работ средний (м3) ИНДЕКС К ПОЗИЦИИ(справочно): 1 Письмо Минстроя России от 06.02.2015 г. № 3004-ЛС/08 (Прочие объекты) СМР=6,01 | 30.8 | 55.26 |  | 55.26 | 1702 |  |  | 1702
Раздел 4. Футляр под дорогой
30 | ФЕР22-01-011-11 Приказ Минстроя России от 12.11.14 №703/пр | Укладка стальных водопроводных труб с гидравлическим испытанием диаметром: 500 мм (1 км трубопровода) ИНДЕКС К ПОЗИЦИИ(справочно): 1 Письмо Минстроя России от 06.02.2015 г. № 3004-ЛС/08 (Прочие объекты) СМР=6,01 НР (538 руб.): 130% от ФОТ (414 руб.) СП (368 руб.): 89% от ФОТ (414 руб.) | 0.03 | 823816,12 10070,55 | 34108,98 3748,47 | 779636.59 | 24714 | 302 | 1023 112 | 23389 | 973 | 29.19
31 | ФССЦ-103-0228 Приказ Минстроя России от 12.11.14 №703/пр | Трубы стальные электросварные прямошовные и спирально-шовные группы А и Б с сопротивлением по разрыву 38 кгс/мм2, наружный диаметр: 530 мм, толщина стенки 8 мм (м) ИНДЕКС К ПОЗИЦИИ(справочно): 1 Письмо Минстроя России от 06.02.2015 г. № 3004-ЛС/08 (Прочие объекты) СМР=6,01 | -30.12 | 772.4 |  | 772.4 | -23265 |  |  | -23265
32 | прайс | Трубы стальные наружный диаметр: 530 мм, толщина стенки 12 мм в изоляции ВУС цена:8220/1,18*1,02/6,01 (м) ИНДЕКС К ПОЗИЦИИ(справочно): 1 Письмо Минстроя России от 06.02.2015 г. № 3004-ЛС/08 (Прочие объекты) СМР=6,01 | 30.12 | 1182.27 |  | 1182.27 | 35610 |  |  | 35610
33 | ФЕР22-05-003-04 Приказ Минстроя РФ от 30.01.14 №31/пр | Протаскивание в футляр стальных труб диаметром: 250 мм (100 м трубы, уложенной в футляр) ИНДЕКС К ПОЗИЦИИ(справочно): 1 Письмо Минстроя России от 06.02.2015 г. № 3004-ЛС/08 (Прочие объекты) СМР=6,01 НР (341 руб.): 130% от ФОТ (262 руб.) СП (233 руб.): 89% от ФОТ (262 руб.) | 0.3 | 3149,57 872,53 | 47.06 | 2229.98 | 945 | 262 | 14 | 669 | 90.7 | 27.21
34 | ФЕР22-05-004-02 Приказ Минстроя РФ от 30.01.14 №31/пр | Заделка битумом и прядью концов футляра диаметром: 500 мм (1 футляр) ИНДЕКС К ПОЗИЦИИ(справочно): 1 Письмо Минстроя России от 06.02.2015 г. № 3004-ЛС/08 (Прочие объекты) СМР=6,01 НР (100 руб.): 130% от ФОТ (77 руб.) СП (69 руб.): 89% от ФОТ (77 руб.) | 2 | 312,81 38,66 | 64.35 | 209.8 | 626 | 77 | 129 | 420 | 4.31 | 8.62
35 | ФЕР22-02-003-11 Приказ Минстроя РФ от 30.01.14 №31/пр | Нанесение весьма усиленной антикоррозионной битумно-резиновой или битумно-полимерной изоляции на стальные трубопроводы диаметром: 500 мм (1 км трубопровода) ИНДЕКС К ПОЗИЦИИ(справочно): 1 Письмо Минстроя России от 06.02.2015 г. № 3004-ЛС/08 (Прочие объекты) СМР=6,01 НР (256 руб.): 130% от ФОТ (197 руб.) СП (175 руб.): 89% от ФОТ (197 руб.) | 0.03 | 51875,64 3910,68 | 30675,69 2663,68 | 17289.27 | 1556 | 117 | 920 80 | 519 | 426 | 12.78
36 | ФССЦ-101-1763 Приказ Минстроя России от 12.11.14 №703/пр | Мастика битумно-полимерная (т) ИНДЕКС К ПОЗИЦИИ(справочно): 1 Письмо Минстроя России от 06.02.2015 г. № 3004-ЛС/08 (Прочие объекты) СМР=6,01 | 0.486 | 1500 |  | 1500 | 729 |  |  | 729
Хомут
37 | ФЕР09-03-039-01 Приказ Минстроя РФ от 30.01.14 №31/пр | Монтаж опорных конструкций: для крепления трубопроводов внутри зданий и сооружений массой до 0,1 т (1 т конструкций) ИНДЕКС К ПОЗИЦИИ(справочно): 1 Письмо Минстроя России от 06.02.2015 г. № 3004-ЛС/08 (Прочие объекты) СМР=6,01 НР (5 руб.): 90% от ФОТ (6 руб.) СП (5 руб.): 85% от ФОТ (6 руб.) | 0.00882 | 1265,19 727,6 | 299,41 1,49 | 238.18 | 11 | 6 | 3 | 2 | 80.22 | 0.71
38 | прайс | Хомут цена: 4200*1,02/6,01 (шт) ИНДЕКС К ПОЗИЦИИ(справочно): 1 Письмо Минстроя России от 06.02.2015 г. № 3004-ЛС/08 (Прочие объекты) СМР=6,01 | 6 | 712.81 |  | 712.81 | 4277 |  |  | 4277
Раздел 5. Строительство камеры
39 | ФЕР07-06-002-01 Приказ Минстроя РФ от 30.01.14 №31/пр | Устройство камер со стенками: из бетонных блоков (100 м3 бетонных и железобетонных конструкций) ИНДЕКС К ПОЗИЦИИ(справочно): 1 Письмо Минстроя России от 06.02.2015 г. № 3004-ЛС/08 (Прочие объекты) СМР=6,01 НР (625 руб.): 130% от ФОТ (481 руб.) СП (409 руб.): 85% от ФОТ (481 руб.) | 0.0503 | 119061,44 8502,88 | 9278,91 1052,46 | 101279.65 | 5989 | 428 | 467 53 | 5094 | 926.24 | 46.59
40 | прайс | ФБС 12.3.6 - Т цена:1166*1,02/6,01/1,18 (шт) ИНДЕКС К ПОЗИЦИИ(справочно): 1 Письмо Минстроя России от 06.02.2015 г. № 3004-ЛС/08 (Прочие объекты) СМР=6,01 | 22 | 167.7 |  | 167.7 | 3689 |  |  | 3689
41 | прайс | ПО-1 цена:14096*1,02/6,01 (шт) ИНДЕКС К ПОЗИЦИИ(справочно): 1 Письмо Минстроя России от 06.02.2015 г. № 3004-ЛС/08 (Прочие объекты) СМР=6,01 | 1 | 2392.48 |  | 2392.48 | 2392 |  |  | 2392
42 | прайс | 9ПБ 16-37 цена:942*1,02/6,01/1,18 (шт) ИНДЕКС К ПОЗИЦИИ(справочно): 1 Письмо Минстроя России от 06.02.2015 г. № 3004-ЛС/08 (Прочие объекты) СМР=6,01 | 2 | 135.49 |  | 135.49 | 271 |  |  | 271
43 | прайс | 9ПБ 13-37 цена:743*1,02/6,01/1,18 (шт) ИНДЕКС К ПОЗИЦИИ(справочно): 1 Письмо Минстроя России от 06.02.2015 г. № 3004-ЛС/08 (Прочие объекты) СМР=6,01 | 2 | 106.86 |  | 106.86 | 214 |  |  | 214
44 | ФЕР06-01-015-08 Приказ Минстроя РФ от 30.01.14 №31/пр | Установка закладных деталей весом: до 20 кг (1 т) ИНДЕКС К ПОЗИЦИИ(справочно): 1 Письмо Минстроя России от 06.02.2015 г. № 3004-ЛС/08 (Прочие объекты) СМР=6,01 НР (7 руб.): 105% от ФОТ (7 руб.) СП (5 руб.): 65% от ФОТ (7 руб.) | 0.01134 | 7408,51 573,41 | 35,1 2,03 | 6800 | 84 | 7 |  | 77 | 63.22 | 0.72
45 | ФЕР09-03-029-01 Приказ Минстроя РФ от 30.01.14 №31/пр | Монтаж лестниц прямолинейных и криволинейных, пожарных с ограждением (1 т конструкций) ИНДЕКС К ПОЗИЦИИ(справочно): 1 Письмо Минстроя России от 06.02.2015 г. № 3004-ЛС/08 (Прочие объекты) СМР=6,01 НР (18 руб.): 90% от ФОТ (20 руб.) СП (17 руб.): 85% от ФОТ (20 руб.) | 0.05245 | 1084,67 304,28 | 691,89 76,25 | 88.5 | 57 | 16 | 36 4 | 5 | 32.37 | 1.7
46 | ФССЦ-201-0650 Приказ Минстроя России от 12.11.14 №703/пр | Ограждения лестничных проемов, лестничные марши, пожарные лестницы (т) ИНДЕКС К ПОЗИЦИИ(справочно): 1 Письмо Минстроя России от 06.02.2015 г. № 3004-ЛС/08 (Прочие объекты) СМР=6,01 | 0.0525 | 7571 |  | 7571 | 397 |  |  | 397
47 | ФЕР15-04-030-03 Приказ Минстроя РФ от 30.01.14 №31/пр | Масляная окраска металлических поверхностей: стальных балок, труб диаметром более 50 мм и т.п., количество окрасок 2 (100 м2 окрашиваемой поверхности) ИНДЕКС К ПОЗИЦИИ(справочно): 1 Письмо Минстроя России от 06.02.2015 г. № 3004-ЛС/08 (Прочие объекты) СМР=6,01 НР (5 руб.): 105% от ФОТ (5 руб.) СП (3 руб.): 55% от ФОТ (5 руб.) | 0.015 | 837,52 359,63 | 2,93 0,14 | 474.96 | 13 | 5 |  | 8 | 40.59 | 0.61
48 | ФЕР08-02-007-03 Приказ Минстроя РФ от 30.01.14 №31/пр | Установка металлических решеток приямков (1 т металлических изделий) ИНДЕКС К ПОЗИЦИИ(справочно): 1 Письмо Минстроя России от 06.02.2015 г. № 3004-ЛС/08 (Прочие объекты) СМР=6,01 НР (1 руб.): 122% от ФОТ (1 руб.) СП (1 руб.): 80% от ФОТ (1 руб.) | 0.00218 | 12662,53 419,79 | 216,52 9,32 | 12026.22 | 28 | 1 |  | 27 | 47.38 | 0.1
49 | ФЕР08-01-002-01 Приказ Минстроя РФ от 30.01.14 №31/пр | Устройство основания под фундаменты: песчаного (1 м3 основания) ИНДЕКС К ПОЗИЦИИ(справочно): 1 Письмо Минстроя России от 06.02.2015 г. № 3004-ЛС/08 (Прочие объекты) СМР=6,01 НР (33 руб.): 122% от ФОТ (27 руб.) СП (22 руб.): 80% от ФОТ (27 руб.) | 1.2 | 117,5 18,79 | 26,36 3,04 | 72.35 | 141 | 23 | 32 4 | 86 | 2.3 | 2.76
50 | ФЕР08-02-001-09 Приказ Минстроя РФ от 30.01.14 №31/пр | Кладка стен приямков и каналов (1 м3 кладки) ИНДЕКС К ПОЗИЦИИ(справочно): 1 Письмо Минстроя России от 06.02.2015 г. № 3004-ЛС/08 (Прочие объекты) СМР=6,01 НР (83 руб.): 122% от ФОТ (68 руб.) СП (54 руб.): 80% от ФОТ (68 руб.) | 1.0625 | 913,25 58,83 | 31,1 4,86 | 823.32 | 970 | 63 | 33 5 | 874 | 7.08 | 7.52
51 | ФЕР12-01-002-10 Приказ Минстроя РФ от 30.01.14 №31/пр прим. | Устройство кровель плоских из наплавляемых материалов: в один слой (100 м2 кровли) ИНДЕКС К ПОЗИЦИИ(справочно): 1 Письмо Минстроя России от 06.02.2015 г. № 3004-ЛС/08 (Прочие объекты) СМР=6,01 НР (7 руб.): 120% от ФОТ (6 руб.) СП (4 руб.): 65% от ФОТ (6 руб.) | 0.0776 | 5437,04 79,34 | 23,03 1,49 | 5334.67 | 422 | 6 | 2 | 414 | 8.44 | 0.65
52 | ФССЦ-101-1961 Приказ Минстроя России от 12.11.14 №703/пр | Изопласт: К ЭКП-4,5 (м2) ИНДЕКС К ПОЗИЦИИ(справочно): 1 Письмо Минстроя России от 06.02.2015 г. № 3004-ЛС/08 (Прочие объекты) СМР=6,01 | -9.002 | 45.2 |  | 45.2 | -407 |  |  | -407
53 | прайс | Линокром: ТКП цена:80/1,18/6,01*1,02 (м2) ИНДЕКС К ПОЗИЦИИ(справочно): 1 Письмо Минстроя России от 06.02.2015 г. № 3004-ЛС/08 (Прочие объекты) СМР=6,01 | 9.002 | 11.51 |  | 11.51 | 104 |  |  | 104
Раздел 6. Замена трубопровода и арматуры
54 | ФЕРр66-24-2 Приказ Минстроя РФ от 30.01.14 №31/пр | Разборка тепловой изоляции: из ваты минеральной (100 м2 наружной площади разобранной изоляции) ИНДЕКС К ПОЗИЦИИ(справочно): 1 Письмо Минстроя России от 06.02.2015 г. № 3004-ЛС/08 (Прочие объекты) СМР=6,01 НР (58 руб.): 74% от ФОТ (79 руб.) СП (40 руб.): 50% от ФОТ (79 руб.) | 0.49593 | 158,72 158,72 |  |  | 79 | 79 |  |  | 19.1 | 9.47
55 | ФЕРр66-16-19 Приказ Минстроя РФ от 30.01.14 №31/пр | Демонтаж трубопроводов в непроходных каналах с повышенной влажностью краном диаметром труб: до 150 мм (100 м трубопровода) ИНДЕКС К ПОЗИЦИИ(справочно): 1 Письмо Минстроя России от 06.02.2015 г. № 3004-ЛС/08 (Прочие объекты) СМР=6,01 НР (293 руб.): 108% от ФОТ (271 руб.) СП (184 руб.): 68% от ФОТ (271 руб.) | 0.61 | 741,45 410,29 | 307,68 34,7 | 23.48 | 452 | 250 | 188 21 | 14 | 48.1 | 29.34
56 | ФССЦпг01-01-01-030 Приказ Минстроя России от 12.11.14 №703/пр | Погрузочные работы при автомобильных перевозках: труб металлических с применением автомобильных кранов (1 т груза) ИНДЕКС К ПОЗИЦИИ(справочно): 2 Письмо Минстроя России от 06.02.2015 г. № 3004-ЛС/08 (Автомобильные перевозки) СМР=5,76 НР 0% от ФОТ СП 0% от ФОТ | 0.69052 | 10.13 | 10.13 |  | 7 |  | 7
57 | ФССЦпг03-02-01-015 Приказ Минстроя РФ от 30.01.14 №31/пр | Перевозка строительных грузов, бортовым автомобилем грузоподъемностью 5 т, на расстояние до 15 км I класс груза (1 т груза) ИНДЕКС К ПОЗИЦИИ(справочно): 2 Письмо Минстроя России от 06.02.2015 г. № 3004-ЛС/08 (Автомобильные перевозки) СМР=5,76 НР 0% от ФОТ СП 0% от ФОТ | 0.69052 | 25.02 | 25.02 |  | 17 |  | 17
58 | ФССЦпг01-01-02-030 Приказ Минстроя России от 12.11.14 №703/пр | Разгрузочные работы при автомобильных перевозках: труб металлических с применением автомобильных кранов (1 т груза) ИНДЕКС К ПОЗИЦИИ(справочно): 2 Письмо Минстроя России от 06.02.2015 г. № 3004-ЛС/08 (Автомобильные перевозки) СМР=5,76 НР 0% от ФОТ СП 0% от ФОТ | 0.69052 | 10.13 | 10.13 |  | 7 |  | 7
59 | ФЕРр65-17-2 Приказ Минстроя РФ от 30.01.14 №31/пр | Установка заглушек диаметром трубопроводов: до 150 мм (100 заглушек) ИНДЕКС К ПОЗИЦИИ(справочно): 1 Письмо Минстроя России от 06.02.2015 г. № 3004-ЛС/08 (Прочие объекты) СМР=6,01 НР (49 руб.): 103% от ФОТ (48 руб.) СП (29 руб.): 60% от ФОТ (48 руб.) | 0.04 | 5619,88 1204,96 | 8.72 | 4406.2 | 225 | 48 |  | 177 | 136 | 5.44
60 | ФЕР24-01-002-06 Приказ Минстроя России от 12.11.14 №703/пр | Прокладка трубопроводов в непроходном канале при условном давлении 1,6 МПа, температуре 150°С, диаметр труб: 150 мм (1 км трубопровода) ИНДЕКС К ПОЗИЦИИ(справочно): 1 Письмо Минстроя России от 06.02.2015 г. № 3004-ЛС/08 (Прочие объекты) СМР=6,01 НР (139 руб.): 130% от ФОТ (107 руб.) СП (95 руб.): 89% от ФОТ (107 руб.) | 0.013 | 160911,14 6830,49 | 18028,73 1368,95 | 136051.92 | 2092 | 89 | 234 18 | 1769 | 669 | 8.7
61 | ФССЦ-103-0455 Приказ Минстроя России от 12.11.14 №703/пр | Трубы стальные бесшовные, горячедеформированные со снятой фаской из стали марок 15, 20, 25, наружным диаметром: 159 мм, толщина стенки 5 мм (м) ИНДЕКС К ПОЗИЦИИ(справочно): 1 Письмо Минстроя России от 06.02.2015 г. № 3004-ЛС/08 (Прочие объекты) СМР=6,01 | -13 | 129.39 |  | 129.39 | -1682 |  |  | -1682
62 | ФССЦ-103-0457 Приказ Минстроя России от 12.11.14 №703/пр | Трубы стальные бесшовные, горячедеформированные со снятой фаской из стали марок 15, 20, 25, наружным диаметром: 159 мм, толщина стенки 6 мм (м) ИНДЕКС К ПОЗИЦИИ(справочно): 1 Письмо Минстроя России от 06.02.2015 г. № 3004-ЛС/08 (Прочие объекты) СМР=6,01 | 13 | 194.73 |  | 194.73 | 2531 |  |  | 2531
63 | ФЕР24-01-021-06 Приказ Минстроя России от 12.11.14 №703/пр | Бесканальная прокладка трубопроводов в изоляции из пенополиуретана (ППУ) с изоляцией стыков методом заливки при условном давлении 1,6 МПа, температуре 150°С, диаметр труб: 150 мм (1 км трубопровода) ИНДЕКС К ПОЗИЦИИ(справочно): 1 Письмо Минстроя России от 06.02.2015 г. № 3004-ЛС/08 (Прочие объекты) СМР=6,01 НР (473 руб.): 130% от ФОТ (364 руб.) СП (324 руб.): 89% от ФОТ (364 руб.) | 0.028 | 564783,12 11399,27 | 20248,71 1611,44 | 533135.14 | 15814 | 319 | 567 45 | 14928 | 1149.12 | 32.18
64 | ФССЦ-103-0976 Приказ Минстроя России от 12.11.14 №703/пр | Трубы стальные в пенополиуретановой изоляции при условном давлении 1,6 МПа t 150 С наружный диаметр: 159 мм толщина стенки 5 мм (м) ИНДЕКС К ПОЗИЦИИ(справочно): 1 Письмо Минстроя России от 06.02.2015 г. № 3004-ЛС/08 (Прочие объекты) СМР=6,01 | -28 | 498.22 |  | 498.22 | -13950 |  |  | -13950
65 |  | Трубы стальные наружный диаметр: 159 мм толщина стенки 6 мм ППУ-ПЭ (м) ИНДЕКС К ПОЗИЦИИ(справочно): 1 Письмо Минстроя России от 06.02.2015 г. № 3004-ЛС/08 (Прочие объекты) СМР=6,01 | 28 | 504.4 |  | 504.4 | 14123 |  |  | 14123
66 | ФЕР24-01-008-06 Приказ Минстроя России от 12.11.14 №703/пр | Прокладка трубопроводов в непроходном канале в изоляции из пенополиуретана (ППУ) при условном давлении 1,6 МПа, температуре 150°С, диаметр труб: 150 мм (1 км трубопровода) ИНДЕКС К ПОЗИЦИИ(справочно): 1 Письмо Минстроя России от 06.02.2015 г. № 3004-ЛС/08 (Прочие объекты) СМР=6,01 НР (321 руб.): 130% от ФОТ (247 руб.) СП (220 руб.): 89% от ФОТ (247 руб.) | 0.02 | 599434,52 10107,9 | 27719,61 2262,61 | 561607.01 | 11989 | 202 | 554 45 | 11233 | 990 | 19.8
67 | ФЕР22-05-003-04 Приказ Минстроя РФ от 30.01.14 №31/пр | Протаскивание в футляр стальных труб диаметром: 250 мм (100 м трубы, уложенной в футляр) ИНДЕКС К ПОЗИЦИИ(справочно): 1 Письмо Минстроя России от 06.02.2015 г. № 3004-ЛС/08 (Прочие объекты) СМР=6,01 НР (16 руб.): 130% от ФОТ (12 руб.) СП (11 руб.): 89% от ФОТ (12 руб.) | 0.014 | 3149,57 872,53 | 47.06 | 2229.98 | 44 | 12 | 1 | 31 | 90.7 | 1.27
68 |  | Гильзы из оцинкованной стали (шт) ИНДЕКС К ПОЗИЦИИ(справочно): 1 Письмо Минстроя России от 06.02.2015 г. № 3004-ЛС/08 (Прочие объекты) СМР=6,01 | 2 | 90.29 |  | 90.29 | 181 |  |  | 181
69 | ФЕР16-07-006-01 Приказ Минстроя РФ от 30.01.14 №31/пр | Заделка сальников при проходе труб через фундаменты или стены подвала диаметром: до 100 мм (1 сальник) ИНДЕКС К ПОЗИЦИИ(справочно): 1 Письмо Минстроя России от 06.02.2015 г. № 3004-ЛС/08 (Прочие объекты) СМР=6,01 НР (42 руб.): 128% от ФОТ (33 руб.) СП (27 руб.): 83% от ФОТ (33 руб.) | 2 | 35,35 16,33 |  | 19.02 | 71 | 33 |  | 38 | 1.8 | 3.6
70 | ФЕРм39-02-006-10 Приказ Минстроя РФ от 30.01.14 №31/пр | Ультразвуковая дефектоскопия трубопровода одним преобразователем сварных соединений перлитного класса с двух сторон, прозвучивание поперечное, диаметр трубопровода: 194 мм, толщина стенки до 8 мм (1 стык) ИНДЕКС К ПОЗИЦИИ(справочно): 1 Письмо Минстроя России от 06.02.2015 г. № 3004-ЛС/08 (Прочие объекты) СМР=6,01 НР (29 руб.): 80% от ФОТ (36 руб.) СП (22 руб.): 60% от ФОТ (36 руб.) | 4 | 14,65 9,06 | 3 | 2.59 | 59 | 36 | 12 | 11 | 0.84 | 3.36
71 | ФЕР22-03-001-05 Приказ Минстроя РФ от 30.01.14 №31/пр | Установка фасонных частей стальных сварных диаметром: 100-250 мм (1 т фасонных частей) ИНДЕКС К ПОЗИЦИИ(справочно): 1 Письмо Минстроя России от 06.02.2015 г. № 3004-ЛС/08 (Прочие объекты) СМР=6,01 НР (122 руб.): 130% от ФОТ (94 руб.) СП (84 руб.): 89% от ФОТ (94 руб.) | 0.0176 | 24283,05 3923,64 | 14011,25 1392,66 | 6348.16 | 427 | 69 | 247 25 | 111 | 353.8 | 6.23
72 |  | Отводы д. 159х6 мм с покрытием "Вектор" (шт) ИНДЕКС К ПОЗИЦИИ(справочно): 1 Письмо Минстроя России от 06.02.2015 г. № 3004-ЛС/08 (Прочие объекты) СМР=6,01 | 2 | 209.26 |  | 209.26 | 419 |  |  | 419
73 |  | Отводы д. 57х46 мм (шт) ИНДЕКС К ПОЗИЦИИ(справочно): 1 Письмо Минстроя России от 06.02.2015 г. № 3004-ЛС/08 (Прочие объекты) СМР=6,01 | 2 | 19.52 |  | 19.52 | 39 |  |  | 39
74 | ФЕРм12-11-005-06 Приказ Минстроя России от 12.11.14 №703/пр | Врезка трубопровода условным давлением 2,5 МПа в действующие магистрали, диаметр наружный врезаемой трубы: 159 мм (1 врезка) ИНДЕКС К ПОЗИЦИИ(справочно): 1 Письмо Минстроя России от 06.02.2015 г. № 3004-ЛС/08 (Прочие объекты) СМР=6,01 НР (518 руб.): 80% от ФОТ (647 руб.) СП (388 руб.): 60% от ФОТ (647 руб.) | 4 | 191,54 161,85 | 13.52 | 16.17 | 766 | 647 | 54 | 65 | 15 | 60
75 | ФЕР22-06-005-01 Приказ Минстроя РФ от 30.01.14 №31/пр | Врезка в существующие сети из стальных труб стальных штуцеров (патрубков) диаметром: 50 мм (1 врезка) ИНДЕКС К ПОЗИЦИИ(справочно): 1 Письмо Минстроя России от 06.02.2015 г. № 3004-ЛС/08 (Прочие объекты) СМР=6,01 НР (107 руб.): 130% от ФОТ (82 руб.) СП (73 руб.): 89% от ФОТ (82 руб.) | 4 | 91,28 15,55 | 59,27 5 | 16.46 | 365 | 62 | 237 20 | 66 | 1.46 | 5.84
76 | ФССЦ-103-0139 Приказ Минстроя России от 12.11.14 №703/пр | Трубы стальные электросварные прямошовные со снятой фаской из стали марок БСт2кп-БСт4кп и БСт2пс-БСт4пс наружный диаметр: 57 мм, толщина стенки 3,5 мм (м) ИНДЕКС К ПОЗИЦИИ(справочно): 1 Письмо Минстроя России от 06.02.2015 г. № 3004-ЛС/08 (Прочие объекты) СМР=6,01 | -1.6 | 35.7 |  | 35.7 | -57 |  |  | -57
77 | ФССЦ-103-0358 Приказ Минстроя России от 12.11.14 №703/пр | Трубы стальные бесшовные, горячедеформированные со снятой фаской из стали марок 15, 20, 25, наружным диаметром: 57 мм, толщина стенки 4 мм (м) ИНДЕКС К ПОЗИЦИИ(справочно): 1 Письмо Минстроя России от 06.02.2015 г. № 3004-ЛС/08 (Прочие объекты) СМР=6,01 | 1.6 | 47.03 |  | 47.03 | 75 |  |  | 75
78 | ФЕР24-01-032-01 Приказ Минстроя РФ от 30.01.14 №31/пр | Установка задвижек или клапанов стальных для горячей воды и пара диаметром: 50 мм (1 компл. задвижек или клапана) ИНДЕКС К ПОЗИЦИИ(справочно): 1 Письмо Минстроя России от 06.02.2015 г. № 3004-ЛС/08 (Прочие объекты) СМР=6,01 НР (131 руб.): 130% от ФОТ (101 руб.) СП (90 руб.): 89% от ФОТ (101 руб.) | 4 | 888,91 18,85 | 72,92 6,53 | 797.14 | 3556 | 75 | 292 26 | 3189 | 1.9 | 7.6
79 | ФССЦ-302-1711 Приказ Минстроя России от 12.11.14 №703/пр | Задвижки клиновые с выдвижным шпинделем фланцевые для воды и пара давлением 1 МПа (10 кгс/см2): 30с41нж диаметром 50 мм (шт.) ИНДЕКС К ПОЗИЦИИ(справочно): 1 Письмо Минстроя России от 06.02.2015 г. № 3004-ЛС/08 (Прочие объекты) СМР=6,01 | -4 | 794.4 |  | 794.4 | -3178 |  |  | -3178
80 | ФССЦ-302-3262 Приказ Минстроя России от 12.11.14 №703/пр | Краны стальные шаровые, диаметром: 20 мм (шт.) ИНДЕКС К ПОЗИЦИИ(справочно): 1 Письмо Минстроя России от 06.02.2015 г. № 3004-ЛС/08 (Прочие объекты) СМР=6,01 | 2 | 280.49 |  | 280.49 | 561 |  |  | 561
81 | ФССЦ-302-3266 Приказ Минстроя России от 12.11.14 №703/пр | Краны стальные шаровые , диаметром: 50 мм (шт.) ИНДЕКС К ПОЗИЦИИ(справочно): 1 Письмо Минстроя России от 06.02.2015 г. № 3004-ЛС/08 (Прочие объекты) СМР=6,01 | 2 | 506.05 |  | 506.05 | 1012 |  |  | 1012
82 | ФЕР22-06-011-01 Приказ Минстроя РФ от 30.01.14 №31/пр | Подвешивание подземных коммуникаций при пересечении их трассой трубопровода, площадь сечения коробов: до 0,1 м2 (1 м короба) ИНДЕКС К ПОЗИЦИИ(справочно): 1 Письмо Минстроя России от 06.02.2015 г. № 3004-ЛС/08 (Прочие объекты) СМР=6,01 НР (130 руб.): 130% от ФОТ (100 руб.) СП (89 руб.): 89% от ФОТ (100 руб.) | 8 | 110,89 10,92 | 29,85 1,58 | 70.12 | 887 | 87 | 239 13 | 561 | 1.28 | 10.24
Раздел 7. Система ОДК
83 | ФЕРм39-01-001-03 Приказ Минстроя РФ от 30.01.14 №31/пр | Очистка металлическими щетками поверхности трубопроводов диаметром: до 159 мм (1 стык) ИНДЕКС К ПОЗИЦИИ(справочно): 1 Письмо Минстроя России от 06.02.2015 г. № 3004-ЛС/08 (Прочие объекты) СМР=6,01 НР (16 руб.): 80% от ФОТ (20 руб.) СП (12 руб.): 60% от ФОТ (20 руб.) | 6 | 3,34 3,27 |  | 0.07 | 20 | 20 |  |  | 0.34 | 2.04
84 | ФЕРм39-01-002-03 Приказ Минстроя РФ от 30.01.14 №31/пр | Протирка ацетоном поверхности трубопроводов наружным диаметром: до 159 мм (1 стык) ИНДЕКС К ПОЗИЦИИ(справочно): 1 Письмо Минстроя России от 06.02.2015 г. № 3004-ЛС/08 (Прочие объекты) СМР=6,01 НР (4 руб.): 80% от ФОТ (5 руб.) СП (3 руб.): 60% от ФОТ (5 руб.) | 6 | 1,41 0,77 |  | 0.64 | 8 | 5 |  | 3 | 0.08 | 0.48
85 | ФЕРм11-08-001-04 Приказ Минстроя РФ от 30.01.14 №31/пр | Присоединение к приборам электрических проводок пайкой (100 концов жил) ИНДЕКС К ПОЗИЦИИ(справочно): 1 Письмо Минстроя России от 06.02.2015 г. № 3004-ЛС/08 (Прочие объекты) СМР=6,01 НР (10 руб.): 80% от ФОТ (13 руб.) СП (8 руб.): 60% от ФОТ (13 руб.) | 0.12 | 158,96 105,16 |  | 53.8 | 19 | 13 |  | 6 | 10.3 | 1.24
86 | ФЕР19-01-015-01 Приказ Минстроя РФ от 30.01.14 №31/пр применительно | Пневматическое испытание муфт (100 м газопровода) ИНДЕКС К ПОЗИЦИИ(справочно): 1 Письмо Минстроя России от 06.02.2015 г. № 3004-ЛС/08 (Прочие объекты) СМР=6,01 НР (18 руб.): 128% от ФОТ (14 руб.) СП (12 руб.): 83% от ФОТ (14 руб.) | 0.036 | 457,43 393,32 |  | 64.11 | 16 | 14 |  | 2 | 34.9 | 1.26
87 | ФЕР31-01-077-01 Приказ Минстроя РФ от 30.01.14 №31/пр | Устройство ковера (подземной колонки сжатого воздуха) (1 колонка) ИНДЕКС К ПОЗИЦИИ(справочно): 1 Письмо Минстроя России от 06.02.2015 г. № 3004-ЛС/08 (Прочие объекты) СМР=6,01 НР (39 руб.): 115% от ФОТ (34 руб.) СП (29 руб.): 85% от ФОТ (34 руб.) | 1 | 191,59 34,43 | 5.18 | 151.98 | 192 | 34 | 5 | 153 | 3.75 | 3.75
88 | ФССЦ-302-1217 Приказ Минстроя России от 12.11.14 №703/пр | Наземный ковер, "КНЗ" (шт.) ИНДЕКС К ПОЗИЦИИ(справочно): 1 Письмо Минстроя России от 06.02.2015 г. № 3004-ЛС/08 (Прочие объекты) СМР=6,01 | 1 | 3719.24 |  | 3719.24 | 3719 |  |  | 3719
89 | ФЕР22-01-011-01 Приказ Минстроя России от 12.11.14 №703/пр | Укладка стальных водопроводных труб с гидравлическим испытанием диаметром: 50 мм (1 км трубопровода) ИНДЕКС К ПОЗИЦИИ(справочно): 1 Письмо Минстроя России от 06.02.2015 г. № 3004-ЛС/08 (Прочие объекты) СМР=6,01 НР (14 руб.): 130% от ФОТ (11 руб.) СП (10 руб.): 89% от ФОТ (11 руб.) | 0.003 | 41949,02 3291,3 | 2367,2 266,2 | 36290.52 | 126 | 10 | 7 1 | 109 | 318 | 0.95
90 | ФЕРм08-02-412-01 Приказ Минстроя РФ от 30.01.14 №31/пр | Затягивание провода в проложенные трубы и металлические рукава первого одножильного или многожильного в общей оплетке, суммарное сечение: до 2,5 мм2 (100 м) ИНДЕКС К ПОЗИЦИИ(справочно): 1 Письмо Минстроя России от 06.02.2015 г. № 3004-ЛС/08 (Прочие объекты) СМР=6,01 НР (3 руб.): 95% от ФОТ (3 руб.) СП (2 руб.): 65% от ФОТ (3 руб.) | 0.06 | 55,71 42,21 | 2,22 0,14 | 11.28 | 3 | 3 |  |  | 4.49 | 0.27
91 | ФЕРм11-08-001-01 Приказ Минстроя РФ от 30.01.14 №31/пр | Присоединение к приборам электрических проводок под винт: с оконцеванием наконечником (100 концов жил) ИНДЕКС К ПОЗИЦИИ(справочно): 1 Письмо Минстроя России от 06.02.2015 г. № 3004-ЛС/08 (Прочие объекты) СМР=6,01 НР (4 руб.): 80% от ФОТ (5 руб.) СП (3 руб.): 60% от ФОТ (5 руб.) | 0.04 | 158,67 113,68 |  | 44.99 | 6 | 5 |  | 1 | 11.3 | 0.45
92 | ФЕРм11-03-001-01 Приказ Минстроя РФ от 30.01.14 №31/пр | Приборы, устанавливаемые на металлоконструкциях, щитах и пультах, масса: до 5 кг (1 шт.) ИНДЕКС К ПОЗИЦИИ(справочно): 1 Письмо Минстроя России от 06.02.2015 г. № 3004-ЛС/08 (Прочие объекты) СМР=6,01 НР (4 руб.): 80% от ФОТ (5 руб.) СП (3 руб.): 60% от ФОТ (5 руб.) | 1 | 6,25 5,16 |  | 1.09 | 6 | 5 |  | 1 | 0.52 | 0.52
93 | ФССЦ-302-1214 Приказ Минстроя России от 12.11.14 №703/пр | Терминал концевой, "КТ-11" (шт.) ИНДЕКС К ПОЗИЦИИ(справочно): 1 Письмо Минстроя России от 06.02.2015 г. № 3004-ЛС/08 (Прочие объекты) СМР=6,01 | 1 | 475.69 |  | 475.69 | 476 |  |  | 476
94 | ФЕР13-03-003-11 Приказ Минстроя РФ от 30.01.14 №31/пр | Окраска огрунтованных бетонных и оштукатуренных поверхностей: грунт-шпатлевкой ЭП-0010 (100 м2 окрашиваемой поверхности) ИНДЕКС К ПОЗИЦИИ(справочно): 1 Письмо Минстроя России от 06.02.2015 г. № 3004-ЛС/08 (Прочие объекты) СМР=6,01 НР (8 руб.): 90% от ФОТ (9 руб.) СП (6 руб.): 70% от ФОТ (9 руб.) | 0.204 | 644,83 42,08 | 6,22 0,1 | 596.53 | 132 | 9 | 1 | 122 | 4.64 | 0.95
95 | ФЕР26-01-022-01 Приказ Минстроя РФ от 30.01.14 №31/пр | Изоляция поверхностей трубопроводов штучными изделиями из пенополиуретана (полуцилиндрами и сегментами) (1 м3 изоляции) ИНДЕКС К ПОЗИЦИИ(справочно): 1 Письмо Минстроя России от 06.02.2015 г. № 3004-ЛС/08 (Прочие объекты) СМР=6,01 НР (78 руб.): 100% от ФОТ (78 руб.) СП (55 руб.): 70% от ФОТ (78 руб.) | 0.325 | 2781,7 239,67 | 36.14 | 2505.89 | 904 | 78 | 12 | 814 | 27.74 | 9.02
Раздел 8. Дренажный колодец
96 | ФЕР01-01-013-07 Приказ Минстроя РФ от 30.01.14 №31/пр | Разработка грунта с погрузкой на автомобили-самосвалы экскаваторами с ковшом вместимостью: 0,65 (0,5-1) м3, группа грунтов 1 (1000 м3 грунта) ИНДЕКС К ПОЗИЦИИ(справочно): 1 Письмо Минстроя России от 06.02.2015 г. № 3004-ЛС/08 (Прочие объекты) СМР=6,01 НР (5 руб.): 95% от ФОТ (5 руб.) СП (3 руб.): 50% от ФОТ (5 руб.) | 0.01 | 2946,59 72,38 | 2870,96 363,29 | 3.25 | 29 | 1 | 28 4 |  | 9.28 | 0.09
97 | ФССЦпг03-21-01-005 Приказ Минстроя РФ от 30.01.14 №31/пр | Перевозка грузов автомобилями-самосвалами грузоподъемностью 10 т, работающих вне карьера, на расстояние: до 5 км I класс груза (1 т груза) ИНДЕКС К ПОЗИЦИИ(справочно): 2 Письмо Минстроя России от 06.02.2015 г. № 3004-ЛС/08 (Автомобильные перевозки) СМР=5,76 НР 0% от ФОТ СП 0% от ФОТ | 16.5 | 6.69 | 6.69 |  | 110 |  | 110
98 | ФЕР01-02-057-02 Приказ Минстроя РФ от 30.01.14 №31/пр | Разработка грунта вручную в траншеях глубиной до 2 м без креплений с откосами, группа грунтов: 2 (100 м3 грунта) (Прил.1.12 п.3.187Доработка вручную, зачистка дна и стенок с выкидкой грунта в котлованах и траншеях, разработанных механизированным способом ОЗП=1,2; ТЗ=1,2) ИНДЕКС К ПОЗИЦИИ(справочно): 1 Письмо Минстроя России от 06.02.2015 г. № 3004-ЛС/08 (Прочие объекты) СМР=6,01 НР (34 руб.): 80% от ФОТ (43 руб.) СП (19 руб.): 45% от ФОТ (43 руб.) | 0.03 | 1441,44 1441,44 |  |  | 43 | 43 |  |  | 184.8 | 5.54
99 | ФЕР01-02-061-01 Приказ Минстроя РФ от 30.01.14 №31/пр | Засыпка вручную траншей, пазух котлованов и ям, группа грунтов: 1 (100 м3 грунта) ИНДЕКС К ПОЗИЦИИ(справочно): 1 Письмо Минстроя России от 06.02.2015 г. № 3004-ЛС/08 (Прочие объекты) СМР=6,01 НР (16 руб.): 80% от ФОТ (20 руб.) СП (9 руб.): 45% от ФОТ (20 руб.) | 0.03 | 663,75 663,75 |  |  | 20 | 20 |  |  | 88.5 | 2.66
100 | ФЕР23-03-001-04 Приказ Минстроя РФ от 30.01.14 №31/пр | Устройство круглых сборных железобетонных канализационных колодцев диаметром: 1 м в мокрых грунтах (10 м3 железобетонных и бетонных конструкций колодца) ИНДЕКС К ПОЗИЦИИ(справочно): 1 Письмо Минстроя России от 06.02.2015 г. № 3004-ЛС/08 (Прочие объекты) СМР=6,01 НР (303 руб.): 130% от ФОТ (233 руб.) СП (207 руб.): 89% от ФОТ (233 руб.) | 0.137 | 21663,85 1439,23 | 2637,34 264,74 | 17587.28 | 2968 | 197 | 361 36 | 2410 | 158.68 | 21.74
101 | ФССЦ-403-3120 Приказ Минстроя России от 12.11.14 №703/пр | Плиты железобетонные: покрытий, перекрытий и днищ (м3) ИНДЕКС К ПОЗИЦИИ(справочно): 1 Письмо Минстроя России от 06.02.2015 г. № 3004-ЛС/08 (Прочие объекты) СМР=6,01 | -0.2658 | 1382.9 |  | 1382.9 | -368 |  |  | -368
102 | ФССЦ-403-0119 Приказ Минстроя России от 12.11.14 №703/пр | Кольца для колодцев сборные железобетонные диаметром: 1000 мм (м) ИНДЕКС К ПОЗИЦИИ(справочно): 1 Письмо Минстроя России от 06.02.2015 г. № 3004-ЛС/08 (Прочие объекты) СМР=6,01 | -2.065 | 589.56 |  | 589.56 | -1217 |  |  | -1217
103 | ФССЦ-101-2536 Приказ Минстроя России от 12.11.14 №703/пр | Люки чугунные тяжелые (шт.) ИНДЕКС К ПОЗИЦИИ(справочно): 1 Письмо Минстроя России от 06.02.2015 г. № 3004-ЛС/08 (Прочие объекты) СМР=6,01 | 1 | 569.52 |  | 569.52 | 570 |  |  | 570
104 | ФССЦ-403-8272 Приказ Минстроя России от 12.11.14 №703/пр | Кольцо стеновое смотровых колодцев: КС10.9 /бетон В15 (М200), объем 0,24 м3, расход арматуры 5,66 кг/ (серия 3.900.1-14) (шт.) ИНДЕКС К ПОЗИЦИИ(справочно): 1 Письмо Минстроя России от 06.02.2015 г. № 3004-ЛС/08 (Прочие объекты) СМР=6,01 | 4 | 362.1 |  | 362.1 | 1448 |  |  | 1448
105 | ФССЦ-403-0910 Приказ Минстроя России от 12.11.14 №703/пр | Плиты покрытий и днищ круглые сборные железобетонные (м3) ИНДЕКС К ПОЗИЦИИ(справочно): 1 Письмо Минстроя России от 06.02.2015 г. № 3004-ЛС/08 (Прочие объекты) СМР=6,01 | 0.2 | 1760 |  | 1760 | 352 |  |  | 352
106 | ФССЦ-403-2061 Приказ Минстроя России от 12.11.14 №703/пр | Плиты перекрытий железобетонные (м3) ИНДЕКС К ПОЗИЦИИ(справочно): 1 Письмо Минстроя России от 06.02.2015 г. № 3004-ЛС/08 (Прочие объекты) СМР=6,01 | 0.15 | 2318.82 |  | 2318.82 | 348 |  |  | 348
107 | ФССЦ-403-8383 Приказ Минстроя России от 12.11.14 №703/пр | Кольцо опорное КО-4-70 /бетон В15 (200), объем 0,02 м3, расход арматуры 0,5 кг/. (шт.) ИНДЕКС К ПОЗИЦИИ(справочно): 1 Письмо Минстроя России от 06.02.2015 г. № 3004-ЛС/08 (Прочие объекты) СМР=6,01 | 3 | 50.51 |  | 50.51 | 152 |  |  | 152
Итого прямые затраты по смете в ценах 2001г. | [6 empty] | 137668 | 5266 | 8618 705 | 123784 |  | 577.37
Накладные расходы | [6 empty] | 6605
Сметная прибыль | [6 empty] | 4428
ВСЕГО по смете | [6 empty] | 893387 |  |  |  |  | 577.37
Итоги по Строительным работам
Итоги по Поз. 1-5, 8-11, 14-55, 59-69, 71-73, 75-82, 86-89, 93-96, 98-107 "Письмо Минстроя России от 06.02.2015 г. № 3004-ЛС/08 (Прочие объекты) СМР=6,01"
Земляные работы, выполняемые механизированным способом | [6 empty] | 1052 |  |  |  |  | 0.09
Земляные работы, выполняемые по другим видам работ (подготовительным, сопутствующим, укрепительным) | [6 empty] | 19
Земляные работы, выполняемые ручным способом | [6 empty] | 1278 |  |  |  |  | 73.72
Наружные инженерные сети: разборка, очистка (ремонтно-строительные) | [6 empty] | 1302 |  |  |  |  | 74.03
Бетонные и железобетонные сборные конструкции в промышленном строительстве | [6 empty] | 9342 |  |  |  |  | 82.44
Материалы | [6 empty] | 69517
Конструкции из кирпича и блоков | [6 empty] | 2561 |  |  |  |  | 20.89
Кровли | [6 empty] | 60 |  |  |  |  | 1.49
Проемы (ремонтно-строительные) | [6 empty] | 125 |  |  |  |  | 0.75
Бетонные и железобетонные монолитные конструкции в промышленном строительстве | [6 empty] | 342 |  |  |  |  | 1.44
Наружные сети водопровода, канализации, теплоснабжения, газопровода | [6 empty] | 56966 |  |  |  |  | 197.78
Строительные металлические конструкции | [6 empty] | 113 |  |  |  |  | 2.41
Отделочные работы | [6 empty] | 21 |  |  |  |  | 0.61
Наружные инженерные сети: другие работы (ремонтно-строительные) | [6 empty] | 929 |  |  |  |  | 29.34
Внутренние санитарно-технические работы: смена труб, санитарно-технических приборов и другие работы (ремонтно-строительные) | [6 empty] | 303 |  |  |  |  | 5.44
Сантехнические работы - внутренние (трубопроводы, водопровод, канализация, отопление, газоснабжение, вентиляция и кондиционирование воздуха) | [6 empty] | 186 |  |  |  |  | 4.86
Аэродромы | [6 empty] | 260 |  |  |  |  | 3.75
Защита строительных конструкций и оборудования от коррозии | [6 empty] | 146 |  |  |  |  | 0.95
Теплоизоляционные работы | [6 empty] | 1037 |  |  |  |  | 9.02
Итого | [6 empty] | 145559 |  |  |  |  | 509.01
Всего с учетом "Письмо Минстроя России от 06.02.2015 г. № 3004-ЛС/08 (Прочие объекты) СМР=6,01" | [6 empty] | 874810 |  |  |  |  | 509.01
Итоги по Поз. 6-7, 12-13, 56-58, 97 "Письмо Минстроя России от 06.02.2015 г. № 3004-ЛС/08 (Автомобильные перевозки) СМР=5,76"
Погрузо-разгрузочные работы | [6 empty] | 412
Перевозка грузов автотранспортом | [6 empty] | 814
Итого | [6 empty] | 1226
Всего с учетом "Письмо Минстроя России от 06.02.2015 г. № 3004-ЛС/08 (Автомобильные перевозки) СМР=5,76" | [6 empty] | 7062
Итого | [6 empty] | 881872 |  |  |  |  | 509.01
Итоги по Монтажным работам
Монтаж оборудования:
Итого Поз. 70, 74, 83-85, 91-92 | [6 empty] | 884 | 731 | 66 | 87 |  | 68.09
Накладные расходы 80% ФОТ (от 731) | [6 empty] | 585
Сметная прибыль 60% ФОТ (от 731) | [6 empty] | 439
Итого c накладными и см. прибылью | [6 empty] | 1908 |  |  |  |  | 68.09
Электромонтажные работы на других объектах:
Итого Поз. 90 | [6 empty] | 3 | 3 |  |  |  | 0.27
Накладные расходы 95% ФОТ (от 3) | [6 empty] | 3
Сметная прибыль 65% ФОТ (от 3) | [6 empty] | 2
Итого c накладными и см. прибылью | [6 empty] | 8 |  |  |  |  | 0.27
Итого | [6 empty] | 1916 |  |  |  |  | 68.36
Всего с учетом "Письмо Минстроя России от 06.02.2015 г. № 3004-ЛС/08 (Прочие объекты) СМР=6,01" | [6 empty] | 11515 |  |  |  |  | 68.36
Итого | [6 empty] | 893387 |  |  |  |  | 577.37
Справочно, в ценах 2001г.:
Материалы | [6 empty] | 123784
Машины и механизмы | [6 empty] | 8618
ФОТ | [6 empty] | 5971
Накладные расходы | [6 empty] | 6605
Сметная прибыль | [6 empty] | 4428
ВСЕГО по смете | [6 empty] | 893387 |  |  |  |  | 577.37
Составил: ___________________________Ушакова И.В.
(должность, подпись, расшифровка)